## 1-Geometrie
Géométrie globale, réglages et performances
Aile | [11 empty] | Analyse de la géométrie d'aile (VLM)
(mm) | Trapèze 1 | Trapèze 2 | Trapèze 3 | Trapèze 4 | Trapèze 5 | Surface totale (dm²) |  | 186.1384
Corde maxi | 282 | 260 | 203 | 121 | 0 | Corde moyenne (mm) |  | 227.4593
Corde mini | 260 | 203 | 121 | 104 |  | Envergure (mm) |  | 8682
Longueur | 1266 | 1483 | 1317 | 275 |  | Allongement |  | 40.4952
Flèche BA | 5 | 20 | 59 | 67 |  | Allongement elliptique |  | 39.0998
Vrillage (°) | 0 | 0 | 0 | 0 | 0 | Foyer aile (mm) |  | 73.0402 | 30 | 30 | 30 | 30 | 30
Dièdre (°) | 2 | 3 | 3 | 3
V (km/h) | Re Emplanture | Re Saumon | Re Corde Moy. | Profil | 1 | Cm0 profil |  | -0.05
50 | 274166.6667 | 101111.1111 | 221141.0329 |  |  | Alpha 0 profil (°) |  | -2.7
Stabilisateur
(mm) | Trapèze 1 | Trapèze 2 | Trapèze 3 | Trapèze 4 | Trapèze 5 | Surface totale (dm²) |  | 14.0149
Corde maxi | 183 | 0 | 0 | 0 | 0 | Corde moyenne (mm) |  | 140.3296
Corde mini | 86 |  |  |  |  | Envergure (mm) |  | 1042
Longueur | 521 |  |  |  |  | Allongement |  | 7.7472
Flèche BA | 69 |  |  |  |  | Allongement elliptique |  | 7.2314
Levier de stab | 1776 | Hauteur (mm) | 300 | Profil | 1 | Foyer stab (mm) |  | 65.4356
Ouverture (°) | 1 | Dérive (dm²) | 2 |  |  | Bras de levier (mm) |  | 1768.3953
[6 empty] | Volume de stab |  | 0.58537
Fuselage
Longueur (mm) | 3000 | Largeur (mm) | 220 | Forme | 1 | Surface mouillée (dm²) |  | 160.6925
Levier nez (mm) | 890 | Hauteur (mm) | 400 |  |  | Surface projetée (dm²) |  | 36.3 | Angle d'attaque (°) |  | 2.1 | Cz moyen | 0.50004 | Facteur d'Oswald |  | 0.98358
|  |  |  | Poutre | 1 | Foyer fuselage |  | 15%
Performances du modèle complet
Réglages | [8 empty] | Prise en compte des contributions aérodynamiques : |  |  |  |  | Altitude | 0 | Densité air
Marge statique |  | 3% | Cz aile | Cz de calage | 0.5 | Masses (g) | [7 empty] | Température | 20 | 1.1996
CG | 41.21% | 109.9171 | 0.3084 | Vé longi. (°) | 1.5056 | 10000 | 10000 |  | 3
Limi AR. CG. | 44.21% | 116.7409 | 0.26025 | Calage aile (°) | 2.0702 | Charges alaires (g/dm²) |  |  | 30
Cz de stab max |  | 0.24449 |  | Calage stab (°) | 0.5646 | 53.7235 | 53.7235 |  | 50
Géométrie globale
4500
-2
-2
5
35
20
.
.
Note on A4: Inutile de mettre 0 aux valeurs non utilsées, les supprimer simplement
Note on A8: La flèche peut être négative (vers l'avant)
Note on A9: Négatif = bord de fuite relevé par rapport au bord d'attaque.
Note on A10: Pour mémoire, non pris en compte dans les calculs.
Note on A11: Vitesse pour vérification du Re et comparaison au Re critique du profil : - emplanture - corde moyenne - saumon
Note on A15: Inutile de mettre 0 aux valeurs non utilisées, les supprimer simplement. Ne rien mettre dans ces cellules pour une aile volante, et décocher la prise en compte du stab au niveau du calcul des perfos.
Note on A19: La flèche peut être négative (vers l'avant)
Note on A20: De bord d'attaque aile à bord d'attaque stab, à l'emplanture. A ne pas conforme avec le bras de levier utilisé pour le calcul du volume de stab = distance du foyer aile au CP stab
Note on A21: Si stab "plat", angle = 180° Si stab en Vé, angle = 100 à 120° Dans le cas d'un stab en Vé, les projections des surfaces du stab sont prises en compte pour le volume de stab et la marge statique.
Note on A24: Longueur totale du fuselage. Si pas de fuselage, ne pas mettre de valeur et décocher la prise en compte du fuselage au niveau du calcul des perfos.
Note on A25: Du bord d'attaque aile à la pointe du nez
Note on A29: Valeurs usuelles : de 0% (modèle parfaitement neutre) à 7% (modèle très stable) Valable autant pour un modèle classique qu'une aile volante.
Note on A30: Centrage pour la marge statique désirée,. Donné en % de la corde moyenne et en mm par rapport au bord d'attaque de l'aile
Note on A31: Correspond au foyer du planeur complet, tenant compte de l'influence du fuselage. Donné en % de la corde moyenne et en mm par rapport au bord d'attaque de l'aile.
Note on A32: Plus fort Cz (en valeur absolue) de toute l'enveloppe de vol (Voir le graphique Cz_stab / V). Doit rester en-dessous de 0.4 (en moyenne) pour que le stab ne décroche jamais. Dépend intimement du profil d'aile choisi en case F12 de cette feuille.
Note on C20: Hauteur du stab par rapport à l'aile, utilisée pour le calcul de sillage. Pour un stab en Vé, non pris en compte, PredimRC calcule la valeur adéquate.
Note on C21: Non prise en compte si stab en Vé, PredimRC calcule la valeur projettée
Note on C24: Plus grande largeur
Note on C25: Plus grande hauteur
Note on D29: Calculé en fonction de la positon du CG. Correspond au Cz nécessaire à l'aile pour que le CG coïncide au foyer de l'aile, ce qui donne pour ce CZ un stab neutre non trimé.
Note on E29: Suivant l'usage, perfo ou détente, utiliser de préférence le Cz aile de CG ou de limite AR.
Note on E30: Angle entre l'aile et le stab
Note on E31: Incidence de l'aile par rapport à la ligne neutre du fuselage En considérant une valeur moyenne (pour la plupart des profils) de Alpha/Cz = 9.1
Note on E32: Incidence de l'aile par rapport à la ligne neutre du fuselage Tenant compte du sillage de l'aile
Note on H4: A reboucler avec la valeur de surface estimée dans l'onglet 2
Note on H7: A faire correspondre à l'allongement elliptique dans le cas d'un recherche de perfo
Note on H8: Dans le cas d'une recheche de perfos, allongement à rechercher par ajustement des cordes intermédiaires et de saumon. Il minimise la traînée induite pour une envergure et une corde d'emplanture données. A consolider avec le facteur d'Oswald. Cet allongement doit tendre vers l'allongement idéal calculé dans l'onglet 2.
Note on H9: Positionné à 25% de la corde moyenne, et donné par rapport au bord d'attaque côté emplanture
Note on H11: Coefficient de portance à portance nulle (Cz=0) Négatif pour un profil classique 0 pour un profil symétrique Positif pour un profil auto-stable
Note on H12: Angle de portance nulle du profil (Cz=0)
Note on H15: Surface totale indépendamment de l'ouverture, hors dérive
Note on H19: Idem aile.
Note on H20: Positionné à 25% de la corde moyenne, et donné par rapport au bord d'attaque côté emplanture
Note on H21: Bras de levier de Foyer aile à Foyer stab
Note on H22: Valeurs courantes : de 0.35 : modèle de vitesse ou de perfo à 1 : modèle de début ou de voltige/accro Doit être d'autant plus important que le modèle est amené à voler aux grands angles.
Note on H24: Pour le calcul des performances
Note on H25: Pour la prise en compte de l'influence du fuselage sur le foyer du modèle complet
Note on H26: Sert au calcul du foyer global du modèle, donc de la limite de centrage arrière
Note on H29: A reboucler avec la masse utilisée dans le calcul de l'allongement idéal.
Note on H30: Mini
Note on H31: Quelques valeurs usuelles : Avion envergure 1m : - léger : 10-30g/dm² - transition : 30-40g/dm² - rapide/voltige : 40-60g/dm² Avion envergure 2m : - léger : 40-60g/dm² - transition : 60-80g/dm² - rapide/voltige : 80-120g/dm² Planeur envergure 1m : - léger : 10-20g/dm² - transition : 20-30g/dm² - rapide/voltige : 30-40g/dm² Planeur envergure 2m : - léger : 20-30g/dm² - transition : 30-45g/dm² - rapide/voltige : 45-60g/dm²
Note on I30: Maxi
Note on N29: Traînée caractérisant les jonctions entre les différents éléments d'un modèle : aile, stab, dérive, fuselage, commandes. Fixée arbitrairement à 10% de la traînée globale.
Note on O25: Cz_aile moyen calculé par VLM.
Note on O29: Prise en compte VLM dans les calculs des performances : - sans VLM : idéal théorique d'une aile elliptique de même surface et allongement que l'aile désirée. - avec VLM : prise en compte de la géométrie complète de l'aile et de ses effets sur l'écoulement de l'air (flèche, répartition des cordes).
Note on Q3: VLM = Vortex Lattice Method. Adapté de la feuille Excel de John Hazel. Prend en compte de la géométrie complète de l'aile et de ses effets sur l'écoulement de l'air (flèche, répartition des cordes).
Note on Q25: Coefficient de performance de l'aile par rapport à une aile elliptique de même surface et allongement
Note on S28: Permet de prévoir les performances de son modèle dans différentes conditions d'altitude et de température
VLM
Stab
Fuselage
Intéraction
Ailes contre les flancs
Stab
Fuselage
Intéraction
Vue réaliste stab

## 2-Motorisation
Motorisation
Accu |  | Moteur |  | Hélice |  | Vitesse palier (km/h) | 64
Type | 2 | Type | 2 | Type | 2 | Vitesse ascensionnelle à masse mini (m/s) | 0.37294
Nbre éléments | 4 | Qualité | 2 | Diamètre (") | 8
Capacité (mAh) | 2300 | I (A) | 12 | Pas (") | 5 | Vitesse ascensionnelle à masse maxi (m/s) | 0.37294
Tension (V) | 11.2 | Réduction 1: | 2 | Régime (tr/min) | 10158.0999
Décharge (xC) | 5.2174 | KV (tr/min/V) | 2134.0546 | T statique (g) | 539.2007 | Temps moteur (min) | 10.925
Equilibre des puissances pour le vol en palier
100
[7 empty] | 64 | .
Note on A7: Par élément : - A123 2.8V - lipo 3,5V - NiCd/NiMH : 1V
Note on A8: Rapport maxi courant / capacité. Doit être inférieur aux préconisations du fabricant d'accu. Particulièrement vital pour les lipos !!!!
Note on C6: Consommation au sol moteur plein gaz
Note on C8: KV moteur à utiliser pour obtenir le résultat voulu
Note on E5: Le diamètre sert à l'estimation du rendement de l'hélice
Note on E8: Traction statique au sol.
Note on F10: Deux type de puissance sont tracées : - Puissance(s) consommée(s) par l'avion (fonction du profil et de la géométrie globale). - Puissance transmise à l'air par l'hélice. L'intersection entre ces deux types de courbe donne la vitesse de vol en palier.
Note on G3: A déterminer graphiquement : intersection entre les courbes m.g.Vz et Phélice, voir le graphique ci-dessous.
Note on G4: Attention, ne tient pas compte que d'une traînée forfaitaire. Sera donc optimiste dans le cas de motorisation très musclée.
Note on G6: Idem ci-dessus
Note on G8: Autonomie moteur plein gaz
VLM

## 3-Servos
Dimensionnement des servos
Gouvernes classiques | [7 empty] | Stab pendulaire
Vitesse standard (km/h) | 80 | [6 empty] | Vitesse standard (km/h) | 80
Profondeur |  | Dérive |  | Aileron |  | Volet
Corde C_maxi (mm) | 35 | Corde C_maxi (mm) | 80 | Corde C_maxi (mm) | 40 | Corde C_maxi (mm) |  | CP (rappel) (mm) | 65.4356
Corde C_mini (mm) | 25 | Corde C_mini (mm) | 40 | Corde C_mini (mm) | 30 | Corde C_mini (mm) |  | Position de la clé (mm) | 58.4191
Longueur L (mm) | 400 | Longueur L (mm) | 200 | Longueur L (mm) | 475 | Longueur L (mm)
Angle gouverne A1(°) | 15 | Angle gouverne A1(°) | 30 | Angle gouverne A1(°) | 15 | Angle gouverne A1(°) |  | Angle gouverne A1(°) | 8
--> mm | 9.3782 | --> mm | 46.188 | --> mm | 10.718 | --> mm | 0 | --> mm | 17.5087
Angle servo A2(°) | 45 | Angle servo A2(°) | 60 | Angle servo A2(°) | 45 | Angle servo A2(°) |  | Angle servo A2(°) | 45
Couple max (kg.cm) | 0.38483 | Couple max (kg.cm) | 1.8497 | Couple max (kg.cm) | 0.62202 | Couple max (kg.cm) | #DIV/0! | Couple max (kg.cm) | 0.55863
Incidence intégrale
Vitesse standard (km/h) | 80
Levier servo R1 (mm) | 8.5
CG (rappel) | 109.9171
Position clé / BA | 118.5321
Débattement profondeur | +/- 6°
--> mm | 17.1812
Débattement aileron | +/- 3.5°
--> mm | 9.9981
D2 (mm) | 34.1189
R2 (mm) | 51
D3 (mm) | 25.5
Couple max (kg.cm) | 10.4541 | [5 empty] | .
Note on A5: La vitesse standard n'est pas la vitesse maxi du modèle, mais une vitesse atteinte facilement en fonctionnement normal. Quelques valeurs usuelles : Avion envergure 1m : - léger : 50km/h - transition : 70km/h - rapide/voltige : 90km/h Avion envergure 2m : - léger : 80km/h - transition : 120km/h - rapide/voltige : 160km/h Planeur envergure 1m : - léger : 40km/h - transition : 60km/h - rapide/voltige : 80km/h Planeur envergure 2m : - léger : 60km/h - transition : 90km/h - rapide/voltige : 120km/h Compétition : - 60" : 120km/h - F3F/F3B : 180km/h - Racer FAI : 300km/h
Note on A7: Plus grande corde de la gouverne
Note on A8: Plus petite corde de la gouverne
Note on A10: Angle au débattement maximum
Note on A11: Donné au bord de fuite à l'emplanture
Note on A12: Angle servo correspondant à l'angle max gouverne. S'ajuste en modifiant les bras de levier guignol et palonnier. Toujours veiller à ce qu'il soit au moins égal à 45° pour un fonctionnement correct de la commande.
Note on A15: Voir ModèleMag n°661 pour explications détaillées. Calculs réalisés pour le profil choisi dans l'onglet 3.
Note on A17: La vitesse standard n'est pas la vitesse maxi du modèle, mais une vitesse atteinte facilement en fonctionnement normal. Quelques valeurs usuelles : Avion envergure 1m : - léger : 50km/h - transition : 70km/h - rapide/voltige : 90km/h Avion envergure 2m : - léger : 80km/h - transition : 120km/h - rapide/voltige : 160km/h Planeur envergure 1m : - léger : 40km/h - transition : 60km/h - rapide/voltige : 80km/h Planeur envergure 2m : - léger : 60km/h - transition : 90km/h - rapide/voltige : 120km/h Compétition : - 60" : 120km/h - F3F/F3B : 180km/h - Racer FAI : 300km/h
Note on A18: Mesuré sur le servo. A choisir de préférence entre 8 et 10mm, voire un peu moins/plus si R2 est incompatible avec les dimensions de l'aile. A1 est fixé à +/-57° par défaut.
Note on A20: A respecter scrupuleusement...
Note on A21: Débattement optimal
Note on A22: Donné au bord de fuite à l'emplanture
Note on A23: Débattement optimal, hors différentiel
Note on A24: Donné au bord de fuite à l'emplanture
Note on A25: Pour information
Note on A26: A respecter pour garantir les débattments et le couple aux servos
Note on A27: Se rapprocher au mieux de cette valeur
Note on A28: Voir le logiciel Servormance pour connaître les vrais couples des servos
Note on J5: La vitesse standard n'est pas la vitesse maxi du modèle, mais une vitesse atteinte facilement en fonctionnement normal. Quelques valeurs usuelles : Avion envergure 1m : - léger : 50km/h - transition : 70km/h - rapide/voltige : 90km/h Avion envergure 2m : - léger : 80km/h - transition : 120km/h - rapide/voltige : 160km/h Planeur envergure 1m : - léger : 40km/h - transition : 60km/h - rapide/voltige : 80km/h Planeur envergure 2m : - léger : 60km/h - transition : 90km/h - rapide/voltige : 120km/h Compétition : - 60" : 120km/h - F3F/F3B : 180km/h - Racer FAI : 300km/h
Note on J7: Foyer du stab, donné par rapport au BA stab
Note on J8: Donné par rapport au BA stab, 5% devant le foyer
Note on J10: Angle au débattement maximum
Note on J11: Donné au bord de fuite à l'emplanture
Note on J12: Angle servo correspondant à l'angle max gouverne. S'ajuste en modifiant les bras de levier guignol et palonnier. Toujours veiller à ce qu'il soit au moins égal à 45° pour un fonctionnement correct de la commande.

## Profils (hidden)
Choix des profils | [7 empty] | Base de données profils
Estimation Reynolds moyen de vol |  |  |  |  | Re ref |  |  |  | Interpolation Polaires |  |  |  |  | Données de base
Envergure (m) | 1.8 |  |  |  | 200000 |  |  | Profils | Re ref | Cxmin | Czopt | k | Cz décroch | Cm0 | Alpha0
Surface (dm²) | 30 |  | 162000 |  | 200000 |  |  | Générique Micro/F3K | 200000 | 0.0082 | 0.3 | 0.016 | 1.15 | -0.04 | -2.2
Vitesse moyenne (km/h) | 50 |  |  |  | 200000 |  |  | Générique Début | 200000 | 0.011 | 0.5 | 0.012 | 1.25 | -0.09 | -3.5
[8 empty] | Générique Polyvalent | 200000 | 0.0095 | 0.25 | 0.009 | 1.1 | -0.05 | -2.7
[8 empty] | Générique Rapide | 200000 | 0.008 | 0.15 | 0.01 | 1 | -0.03 | -2
[8 empty] | Générique Voltige | 200000 | 0.008 | 0.05 | 0.01 | 0.9 | -0.01 | -1
Profils : |  | Cxmin | Czopt | k | Cz décroch | Cm0 | Alpha0 | Générique AileVolante | 200000 | 0.0087 | 0 | 0.008 | 0.85 | 0.005 | -0.51
3 | Générique Polyvalent | 0.0095 | 0.25 | 0.009 | 1.1 | -0.05 | -2.7 | Générique F3F_flap0° | 200000 | 0.0076 | 0.1 | 0.01 | 0.95 | -0.034 | -1.7
4 | Générique Rapide | 0.008 | 0.15 | 0.01 | 1 | -0.03 | -2 | Générique F3F_flap3° | 200000 | 0.008 | 0.3 | 0.014 | 1.02 | -0.058 | -2.9
8 | Générique F3F_flap3° | 0.008 | 0.3 | 0.014 | 1.02 | -0.058 | -2.9 | Générique F3F_flap6° | 200000 | 0.0088 | 0.5 | 0.02 | 1.1 | -0.079 | -4.1
3 | Générique Polyvalent | 0.0095 | 0.25 | 0.009 | 1.1 | -0.05 | -2.7
Note on A3: Re correspondant environ au domaine de vol moyen de l'appareil, pour faciliter l'extrapolation à tous les Re calculés par PredimRC. Rappel : Re=70 x corde(mm) x vitesse (m/s)
Note on C10: Valeur mini de la polaire importée. A ajuster éventuellement pour faire correspondre au mieux les polaires.
Note on D10: Cz correspondant au Cx mini. A ajuster éventuellement pour faire correspondre au mieux les polaires.
Note on E10: Coefficient, généralement entre 0.005 et 0.015
Note on F4: Re de référence du premier profil sélectionné. Veiller à ce que les autres profils utilisent bien le même Re pour ne pas fausser la comparaison. Ce Re doit être (environ) du même ordre de grandeur que le Reynolds moyen de vol
Note on H10: Coefficient de portance à portance nulle (Cz=0) Négatif pour un profil classique 0 pour un profil symétrique Positif pour un profil auto-stable
Note on I10: Angle de portance nulle du profil (Cz=0)
Note on L3: Utiliser l'outil d'interpolation pour calculer les valeurs à copier ci-dessous
Note on R4: Coefficient de portance à portance nulle (Cz=0) Négatif pour un profil classique 0 pour un profil symétrique Positif pour un profil auto-stable
Note on S4: Angle de portance nulle du profil (Cz=0)

## Calculs1 (hidden)
Densité | 1.1996 |  | Corde éq | Re REF | [5 empty] | Corde eq | Re REF |  | Intéraction | [11 empty] | 0.24449
|  |  | 0.2144 | 200000 | [5 empty] | 0.1345 | 100000 |  | TRUE | [11 empty] | 0.07222
[8 empty] | 1 | TRUE | 1 | TRUE |  | 1.1 | [11 empty] | 0.24449
Cz profil (2D) | Czaile | V (m/s) | Re aile | Cx aile 1 | Cx aile 2 | Cx aile 3 | Cxi aile | Re fuselage | Cx fus | Re stab | Cx0 stab | Cx polaire1 | Cx polaire2 | Cx polaire3 | V (km/h) | Vz polaire 1 | Vz polaire 2 | Vz polaire 3 | Finesse polaire1 | Finesse polaire2 | Finesse polaire3 | Puissance1 | Puissance2 | Puissance3 | Cz_stab
0.05 | 0.047647 | 42.9434 | 613791.686 | 0.0057223 | 0.0047009 | 0.0051507 | 1.7845e-05 | 8588672.8663 | 0.0026218 | 385058.8335 | 0.00043845 | 0.0096805 | 0.0085569 | 0.0090517 | 154.5961 | -8.7249 | -7.7122 | -8.1582 | 4.9219 | 5.5682 | 5.2639 | 855.9124 | 756.5707 | 800.3149 | -0.07222
0.075 | 0.07147 | 35.0631 | 501158.8131 | 0.0062786 | 0.0051743 | 0.0055934 | 4.0151e-05 | 7012622.03 | 0.0027303 | 314399.221 | 0.00048523 | 0.010488 | 0.009273 | 0.009734 | 126.2272 | -5.1453 | -4.5493 | -4.7755 | 6.8146 | 7.7073 | 7.3423 | 504.75 | 446.2877 | 468.474 | -0.065622
0.1 | 0.095294 | 30.3655 | 434016.2634 | 0.0066963 | 0.0055386 | 0.0059078 | 7.138e-05 | 6073108.8251 | 0.00281 | 272277.7123 | 0.00052141 | 0.011109 | 0.0098355 | 0.010242 | 109.316 | -3.5399 | -3.1341 | -3.2635 | 8.578 | 9.6887 | 9.3045 | 347.2667 | 307.4565 | 320.153 | -0.059024
0.15 | 0.14294 | 24.7934 | 354372.7952 | 0.0073248 | 0.0061103 | 0.0063509 | 0.0001606 | 4958672.5913 | 0.0029263 | 222313.8212 | 0.00057704 | 0.012088 | 0.010752 | 0.011016 | 89.2561 | -2.0966 | -1.8649 | -1.9108 | 11.8254 | 13.2947 | 12.9753 | 205.6785 | 182.9477 | 187.451 | -0.045827
0.2 | 0.19059 | 21.4717 | 306895.843 | 0.0078156 | 0.0065865 | 0.0066809 | 0.00028552 | 4294336.4331 | 0.0030117 | 192529.4168 | 0.00062007 | 0.012906 | 0.011554 | 0.011658 | 77.2981 | -1.454 | -1.3017 | -1.3134 | 14.7672 | 16.4951 | 16.3482 | 142.639 | 127.6969 | 128.8444 | -0.032631
0.25 | 0.23823 | 19.2049 | 274495.9868 | 0.0082481 | 0.0070326 | 0.0069761 | 0.00044612 | 3840971.2731 | 0.0030797 | 172203.5454 | 0.00065564 | 0.013672 | 0.012335 | 0.012273 | 69.1375 | -1.1022 | -0.9944 | -0.98939 | 17.4244 | 19.313 | 19.4107 | 108.1242 | 97.5506 | 97.0596 | -0.019434
0.3 | 0.28588 | 17.5316 | 250579.4065 | 0.0086494 | 0.0074708 | 0.0072665 | 0.00064242 | 3506311.015 | 0.0031363 | 157199.6105 | 0.00068622 | 0.014426 | 0.013129 | 0.012905 | 63.1136 | -0.88466 | -0.80515 | -0.79137 | 19.8174 | 21.7741 | 22.1535 | 86.7847 | 78.9857 | 77.6333 | -0.0062381
0.35 | 0.33353 | 16.2311 | 231991.4511 | 0.0090529 | 0.0079296 | 0.007585 | 0.0008744 | 3246213.2137 | 0.003185 | 145538.5591 | 0.00071318 | 0.015208 | 0.013972 | 0.013593 | 58.4318 | -0.7401 | -0.67996 | -0.66152 | 21.9309 | 23.8705 | 24.536 | 72.6038 | 66.7045 | 64.8951 | 0.0069582
0.4 | 0.38117 | 15.1828 | 217008.1317 | 0.00947 | 0.0084183 | 0.007945 | 0.0011421 | 3036554.4126 | 0.0032279 | 136138.8562 | 0.00073739 | 0.016035 | 0.014878 | 0.014358 | 54.658 | -0.6387 | -0.59262 | -0.57188 | 23.7713 | 25.6196 | 26.5488 | 62.6567 | 58.1364 | 56.1017 | 0.020155
0.45 | 0.42882 | 14.3145 | 204597.2287 | 0.0099113 | 0.0089463 | 0.0083583 | 0.0014454 | 2862890.9554 | 0.0032661 | 128352.9445 | 0.00075943 | 0.016921 | 0.015859 | 0.015212 | 51.532 | -0.56482 | -0.52939 | -0.5078 | 25.3432 | 27.0395 | 28.1893 | 55.4092 | 51.9332 | 49.8149 | 0.033351
0.5 | 0.47647 | 13.5799 | 194097.9737 | 0.010385 | 0.0095205 | 0.0088342 | 0.0017845 | 2715976.8335 | 0.0033007 | 121766.2947 | 0.00077969 | 0.017875 | 0.016924 | 0.016169 | 48.8876 | -0.50945 | -0.48235 | -0.46084 | 26.656 | 28.1534 | 29.4679 | 49.9771 | 47.3188 | 45.208 | 0.046547
0.55 | 0.52411 | 12.9479 | 185065.1565 | 0.010897 | 0.010146 | 0.0093802 | 0.0021592 | 2589582.304 | 0.0033323 | 116099.6066 | 0.0007985 | 0.018906 | 0.01808 | 0.017237 | 46.6125 | -0.46705 | -0.44666 | -0.42584 | 27.7227 | 28.9884 | 30.4059 | 45.8177 | 43.8172 | 41.7744 | 0.059744
0.6 | 0.57176 | 12.3967 | 177186.3976 | 0.011452 | 0.010829 | 0.010002 | 0.0025697 | 2479336.2957 | 0.0033614 | 111156.9106 | 0.00081606 | 0.02002 | 0.019333 | 0.018424 | 44.6281 | -0.43406 | -0.41918 | -0.39947 | 28.5601 | 29.5738 | 31.0328 | 42.5808 | 41.1214 | 39.1881 | 0.07294
0.65 | 0.61941 | 11.9103 | 170235.1843 | 0.012056 | 0.011571 | 0.010706 | 0.0030158 | 2382069.2621 | 0.0033884 | 106796.1053 | 0.00083255 | 0.021222 | 0.020689 | 0.019737 | 42.8772 | -0.40807 | -0.39781 | -0.37951 | 29.1872 | 29.9397 | 31.3832 | 40.0314 | 39.0253 | 37.2303 | 0.086136
0.7 | 0.66706 | 11.4771 | 164042.7283 | 0.012711 | 0.012377 | 0.011495 | 0.0034976 | 2295419.3766 | 0.0034136 | 102911.3021 | 0.00084812 | 0.022517 | 0.02215 | 0.02118 | 41.3175 | -0.38742 | -0.3811 | -0.36442 | 29.6244 | 30.1158 | 31.4941 | 38.0059 | 37.3858 | 35.7497 | 0.099333
0.75 | 0.7147 | 11.0879 | 158480.3319 | 0.01342 | 0.013249 | 0.012375 | 0.0040151 | 2217585.7985 | 0.0034373 | 99421.7633 | 0.00086287 | 0.023909 | 0.02372 | 0.022759 | 39.9165 | -0.37092 | -0.368 | -0.35309 | 29.8927 | 30.1302 | 31.4026 | 36.3876 | 36.1008 | 34.6381 | 0.11253
0.8 | 0.76235 | 10.7358 | 153447.9215 | 0.014187 | 0.01419 | 0.013348 | 0.0045683 | 2147168.2166 | 0.0034595 | 96264.7084 | 0.00087691 | 0.025401 | 0.025404 | 0.024478 | 38.649 | -0.35771 | -0.35775 | -0.34472 | 30.0129 | 30.0091 | 31.1439 | 35.0911 | 35.0955 | 33.8167 | 0.12573
0.85 | 0.81 | 10.4153 | 148866.3502 | 0.015013 | 0.015202 | 0.014418 | 0.0051572 | 2083059.1419 | 0.0034806 | 93390.4849 | 0.0008903 | 0.026996 | 0.027203 | 0.026341 | 37.4951 | -0.34712 | -0.34979 | -0.3387 | 30.0048 | 29.7761 | 30.7505 | 34.0525 | 34.3142 | 33.2268 | 0.13892
0.9 | 0.85764 | 10.1218 | 144672.0878 | 0.015902 | 0.016287 | 0.015588 | 0.0057817 | 2024369.6084 | 0.0035005 | 90759.2374 | 0.00090311 | 0.028696 | 0.02912 | 0.028351 | 36.4387 | -0.33867 | -0.34367 | -0.33459 | 29.8873 | 29.452 | 30.2511 | 33.2233 | 33.7143 | 32.8237 | 0.15212
0.95 | 0.90529 | 9.8519 | 140813.4701 | 0.016854 | 0.017448 | 0.01686 | 0.006442 | 1970376.6886 | 0.0035195 | 88338.5549 | 0.0009154 | 0.030504 | 0.031157 | 0.030511 | 35.4668 | -0.33197 | -0.33907 | -0.33204 | 29.6774 | 29.0553 | 29.6709 | 32.5659 | 33.2631 | 32.573 | 0.16531
1 | 0.95294 | 9.6024 | 137247.9934 | 0.017873 | 0.018835 | 0.018269 | 0.007138 | 1920485.6365 | 0.0035376 | 86101.7727 | 0.00092722 | 0.032423 | 0.033482 | 0.032859 | 34.5687 | -0.32672 | -0.33739 | -0.33111 | 29.3908 | 28.4613 | 29.0005 | 32.0508 | 33.0975 | 32.4821 | 0.17851
1.05 | 1.0006 | 9.371 | 133940.3268 | 0.018959 | 0.021282 | 0.020369 | 0.0078696 | 1874202.0728 | 0.0035549 | 84026.7263 | 0.0009386 | 0.034454 | 0.03701 | 0.036005 | 33.7356 | -0.32268 | -0.34662 | -0.33721 | 29.0413 | 27.0356 | 27.79 | 31.6548 | 34.0032 | 33.0801 | 0.19171
1.1 | 1.0482 | 9.1556 | 130860.8272 | 0.020274 | 0.026021 | 0.024314 | 0.0086369 | 1831111.2076 | 0.0035715 | 82094.8191 | 0.00094958 | 0.036776 | 0.043097 | 0.04122 | 32.96 | -0.32121 | -0.37642 | -0.36002 | 28.5033 | 24.3227 | 25.4304 | 31.5107 | 36.9268 | 35.3184 | 0.2049
1.15 | 1.0959 | 8.9543 | 127984.4138 | 0.022705 | 0.03459 | 0.031617 | 0.0094399 | 1790862.0902 | 0.0035874 | 80290.317 | 0.00096019 | 0.040362 | 0.053435 | 0.050164 | 32.2355 | -0.32979 | -0.43662 | -0.40989 | 27.1514 | 20.5084 | 21.8457 | 32.3526 | 42.832 | 40.2102 | 0.2181
1.2 | 1.1435 | 8.7658 | 125289.7033 | 0.027526 | 0.048877 | 0.044188 | 0.010279 | 1753155.5075 | 0.0036027 | 78599.8053 | 0.00097046 | 0.046616 | 0.070101 | 0.064944 | 31.5568 | -0.35734 | -0.53737 | -0.49783 | 24.5307 | 16.3124 | 17.6079 | 35.055 | 52.7159 | 48.8373 | 0.2313
1.25 | 1.1912 | 8.5887 | 122758.3372 | 0.0363 | 0.071157 | 0.0644 | 0.011153 | 1717734.5733 | 0.0036174 | 77011.7667 | 0.00098041 | 0.057256 | 0.095599 | 0.088166 | 30.9192 | -0.41283 | -0.6893 | -0.6357 | 20.8044 | 12.46 | 13.5105 | 40.4986 | 67.6201 | 62.3624 | 0.24449
[15 empty] | Min-> | -0.32121 | -0.33739 | -0.33111
Cz profil (2D) | Czaile | V(m/s) | Re aile | Cx aile 1 | Cx aile 2 | Cx aile 3 | Cxi aile | Re fuselage | Cx fus | Re stab | Cx0 stab | Cx polaire1 | Cx polaire2 | Cx polaire3 | V (km/h) | Vz polaire 1 | Vz polaire 2 | Vz polaire 3 | Finesse polaire1 | Finesse polaire2 | Finesse polaire3 | Puissance1 | Puissance2 | Puissance3 | Cz_stab
0.05 | 0.047647 | 42.9434 | 613791.686 | 0.0057223 | 0.0047009 | 0.0051507 | 1.7845e-05 | 8588672.8663 | 0.0026218 | 385058.8335 | 0.00043845 | 0.0096805 | 0.0085569 | 0.0090517 | 154.5961 | -8.7249 | -7.7122 | -8.1582 | 4.9219 | 5.5682 | 5.2639 | 855.9124 | 756.5707 | 800.3149 | -0.07222
0.075 | 0.07147 | 35.0631 | 501158.8131 | 0.0062786 | 0.0051743 | 0.0055934 | 4.0151e-05 | 7012622.03 | 0.0027303 | 314399.221 | 0.00048523 | 0.010488 | 0.009273 | 0.009734 | 126.2272 | -5.1453 | -4.5493 | -4.7755 | 6.8146 | 7.7073 | 7.3423 | 504.75 | 446.2877 | 468.474 | -0.065622
0.1 | 0.095294 | 30.3655 | 434016.2634 | 0.0066963 | 0.0055386 | 0.0059078 | 7.138e-05 | 6073108.8251 | 0.00281 | 272277.7123 | 0.00052141 | 0.011109 | 0.0098355 | 0.010242 | 109.316 | -3.5399 | -3.1341 | -3.2635 | 8.578 | 9.6887 | 9.3045 | 347.2667 | 307.4565 | 320.153 | -0.059024
0.15 | 0.14294 | 24.7934 | 354372.7952 | 0.0073248 | 0.0061103 | 0.0063509 | 0.0001606 | 4958672.5913 | 0.0029263 | 222313.8212 | 0.00057704 | 0.012088 | 0.010752 | 0.011016 | 89.2561 | -2.0966 | -1.8649 | -1.9108 | 11.8254 | 13.2947 | 12.9753 | 205.6785 | 182.9477 | 187.451 | -0.045827
0.2 | 0.19059 | 21.4717 | 306895.843 | 0.0078156 | 0.0065865 | 0.0066809 | 0.00028552 | 4294336.4331 | 0.0030117 | 192529.4168 | 0.00062007 | 0.012906 | 0.011554 | 0.011658 | 77.2981 | -1.454 | -1.3017 | -1.3134 | 14.7672 | 16.4951 | 16.3482 | 142.639 | 127.6969 | 128.8444 | -0.032631
0.25 | 0.23823 | 19.2049 | 274495.9868 | 0.0082481 | 0.0070326 | 0.0069761 | 0.00044612 | 3840971.2731 | 0.0030797 | 172203.5454 | 0.00065564 | 0.013672 | 0.012335 | 0.012273 | 69.1375 | -1.1022 | -0.9944 | -0.98939 | 17.4244 | 19.313 | 19.4107 | 108.1242 | 97.5506 | 97.0596 | -0.019434
0.3 | 0.28588 | 17.5316 | 250579.4065 | 0.0086494 | 0.0074708 | 0.0072665 | 0.00064242 | 3506311.015 | 0.0031363 | 157199.6105 | 0.00068622 | 0.014426 | 0.013129 | 0.012905 | 63.1136 | -0.88466 | -0.80515 | -0.79137 | 19.8174 | 21.7741 | 22.1535 | 86.7847 | 78.9857 | 77.6333 | -0.0062381
0.35 | 0.33353 | 16.2311 | 231991.4511 | 0.0090529 | 0.0079296 | 0.007585 | 0.0008744 | 3246213.2137 | 0.003185 | 145538.5591 | 0.00071318 | 0.015208 | 0.013972 | 0.013593 | 58.4318 | -0.7401 | -0.67996 | -0.66152 | 21.9309 | 23.8705 | 24.536 | 72.6038 | 66.7045 | 64.8951 | 0.0069582
0.4 | 0.38117 | 15.1828 | 217008.1317 | 0.00947 | 0.0084183 | 0.007945 | 0.0011421 | 3036554.4126 | 0.0032279 | 136138.8562 | 0.00073739 | 0.016035 | 0.014878 | 0.014358 | 54.658 | -0.6387 | -0.59262 | -0.57188 | 23.7713 | 25.6196 | 26.5488 | 62.6567 | 58.1364 | 56.1017 | 0.020155
0.45 | 0.42882 | 14.3145 | 204597.2287 | 0.0099113 | 0.0089463 | 0.0083583 | 0.0014454 | 2862890.9554 | 0.0032661 | 128352.9445 | 0.00075943 | 0.016921 | 0.015859 | 0.015212 | 51.532 | -0.56482 | -0.52939 | -0.5078 | 25.3432 | 27.0395 | 28.1893 | 55.4092 | 51.9332 | 49.8149 | 0.033351
0.5 | 0.47647 | 13.5799 | 194097.9737 | 0.010385 | 0.0095205 | 0.0088342 | 0.0017845 | 2715976.8335 | 0.0033007 | 121766.2947 | 0.00077969 | 0.017875 | 0.016924 | 0.016169 | 48.8876 | -0.50945 | -0.48235 | -0.46084 | 26.656 | 28.1534 | 29.4679 | 49.9771 | 47.3188 | 45.208 | 0.046547
0.55 | 0.52411 | 12.9479 | 185065.1565 | 0.010897 | 0.010146 | 0.0093802 | 0.0021592 | 2589582.304 | 0.0033323 | 116099.6066 | 0.0007985 | 0.018906 | 0.01808 | 0.017237 | 46.6125 | -0.46705 | -0.44666 | -0.42584 | 27.7227 | 28.9884 | 30.4059 | 45.8177 | 43.8172 | 41.7744 | 0.059744
0.6 | 0.57176 | 12.3967 | 177186.3976 | 0.011452 | 0.010829 | 0.010002 | 0.0025697 | 2479336.2957 | 0.0033614 | 111156.9106 | 0.00081606 | 0.02002 | 0.019333 | 0.018424 | 44.6281 | -0.43406 | -0.41918 | -0.39947 | 28.5601 | 29.5738 | 31.0328 | 42.5808 | 41.1214 | 39.1881 | 0.07294
0.65 | 0.61941 | 11.9103 | 170235.1843 | 0.012056 | 0.011571 | 0.010706 | 0.0030158 | 2382069.2621 | 0.0033884 | 106796.1053 | 0.00083255 | 0.021222 | 0.020689 | 0.019737 | 42.8772 | -0.40807 | -0.39781 | -0.37951 | 29.1872 | 29.9397 | 31.3832 | 40.0314 | 39.0253 | 37.2303 | 0.086136
0.7 | 0.66706 | 11.4771 | 164042.7283 | 0.012711 | 0.012377 | 0.011495 | 0.0034976 | 2295419.3766 | 0.0034136 | 102911.3021 | 0.00084812 | 0.022517 | 0.02215 | 0.02118 | 41.3175 | -0.38742 | -0.3811 | -0.36442 | 29.6244 | 30.1158 | 31.4941 | 38.0059 | 37.3858 | 35.7497 | 0.099333
0.75 | 0.7147 | 11.0879 | 158480.3319 | 0.01342 | 0.013249 | 0.012375 | 0.0040151 | 2217585.7985 | 0.0034373 | 99421.7633 | 0.00086287 | 0.023909 | 0.02372 | 0.022759 | 39.9165 | -0.37092 | -0.368 | -0.35309 | 29.8927 | 30.1302 | 31.4026 | 36.3876 | 36.1008 | 34.6381 | 0.11253
0.8 | 0.76235 | 10.7358 | 153447.9215 | 0.014187 | 0.01419 | 0.013348 | 0.0045683 | 2147168.2166 | 0.0034595 | 96264.7084 | 0.00087691 | 0.025401 | 0.025404 | 0.024478 | 38.649 | -0.35771 | -0.35775 | -0.34472 | 30.0129 | 30.0091 | 31.1439 | 35.0911 | 35.0955 | 33.8167 | 0.12573
0.85 | 0.81 | 10.4153 | 148866.3502 | 0.015013 | 0.015202 | 0.014418 | 0.0051572 | 2083059.1419 | 0.0034806 | 93390.4849 | 0.0008903 | 0.026996 | 0.027203 | 0.026341 | 37.4951 | -0.34712 | -0.34979 | -0.3387 | 30.0048 | 29.7761 | 30.7505 | 34.0525 | 34.3142 | 33.2268 | 0.13892
0.9 | 0.85764 | 10.1218 | 144672.0878 | 0.015902 | 0.016287 | 0.015588 | 0.0057817 | 2024369.6084 | 0.0035005 | 90759.2374 | 0.00090311 | 0.028696 | 0.02912 | 0.028351 | 36.4387 | -0.33867 | -0.34367 | -0.33459 | 29.8873 | 29.452 | 30.2511 | 33.2233 | 33.7143 | 32.8237 | 0.15212
0.95 | 0.90529 | 9.8519 | 140813.4701 | 0.016854 | 0.017448 | 0.01686 | 0.006442 | 1970376.6886 | 0.0035195 | 88338.5549 | 0.0009154 | 0.030504 | 0.031157 | 0.030511 | 35.4668 | -0.33197 | -0.33907 | -0.33204 | 29.6774 | 29.0553 | 29.6709 | 32.5659 | 33.2631 | 32.573 | 0.16531
1 | 0.95294 | 9.6024 | 137247.9934 | 0.017873 | 0.018835 | 0.018269 | 0.007138 | 1920485.6365 | 0.0035376 | 86101.7727 | 0.00092722 | 0.032423 | 0.033482 | 0.032859 | 34.5687 | -0.32672 | -0.33739 | -0.33111 | 29.3908 | 28.4613 | 29.0005 | 32.0508 | 33.0975 | 32.4821 | 0.17851
1.05 | 1.0006 | 9.371 | 133940.3268 | 0.018959 | 0.021282 | 0.020369 | 0.0078696 | 1874202.0728 | 0.0035549 | 84026.7263 | 0.0009386 | 0.034454 | 0.03701 | 0.036005 | 33.7356 | -0.32268 | -0.34662 | -0.33721 | 29.0413 | 27.0356 | 27.79 | 31.6548 | 34.0032 | 33.0801 | 0.19171
1.1 | 1.0482 | 9.1556 | 130860.8272 | 0.020274 | 0.026021 | 0.024314 | 0.0086369 | 1831111.2076 | 0.0035715 | 82094.8191 | 0.00094958 | 0.036776 | 0.043097 | 0.04122 | 32.96 | -0.32121 | -0.37642 | -0.36002 | 28.5033 | 24.3227 | 25.4304 | 31.5107 | 36.9268 | 35.3184 | 0.2049
1.15 | 1.0959 | 8.9543 | 127984.4138 | 0.022705 | 0.03459 | 0.031617 | 0.0094399 | 1790862.0902 | 0.0035874 | 80290.317 | 0.00096019 | 0.040362 | 0.053435 | 0.050164 | 32.2355 | -0.32979 | -0.43662 | -0.40989 | 27.1514 | 20.5084 | 21.8457 | 32.3526 | 42.832 | 40.2102 | 0.2181
1.2 | 1.1435 | 8.7658 | 125289.7033 | 0.027526 | 0.048877 | 0.044188 | 0.010279 | 1753155.5075 | 0.0036027 | 78599.8053 | 0.00097046 | 0.046616 | 0.070101 | 0.064944 | 31.5568 | -0.35734 | -0.53737 | -0.49783 | 24.5307 | 16.3124 | 17.6079 | 35.055 | 52.7159 | 48.8373 | 0.2313
1.25 | 1.1912 | 8.5887 | 122758.3372 | 0.0363 | 0.071157 | 0.0644 | 0.011153 | 1717734.5733 | 0.0036174 | 77011.7667 | 0.00098041 | 0.057256 | 0.095599 | 0.088166 | 30.9192 | -0.41283 | -0.6893 | -0.6357 | 20.8044 | 12.46 | 13.5105 | 40.4986 | 67.6201 | 62.3624 | 0.24449
[15 empty] | Min-> | -0.32121 | -0.33739 | -0.33111
[16 empty] | Profil 1 | Profil 2 | Profil 3 |  |  |  | masse mini |  | masse maxi
Masse 1 | 10 |  | Masse 2 | 10 |  |  | Trapèze 1 | Trapèze 2 | Trapèze 3 | Trapèze 4 | Trapèze 5 | S totale | 186.1384 |  | Cxmin | 0.0095 | 0.008 | 0.008 |  | Générique Polyvalent |  | Générique Polyvalent masse mini |  | Générique Polyvalent masse maxi
Charge 1 | 53.7235 |  | Charge 2 | 53.7235 |  | Surface | 68.6172 | 68.6629 | 42.6708 | 6.1875 | 0 | C moy | 227.4593 |  | Czopt | 0.25 | 0.15 | 0.3 |  | Générique Rapide |  | Générique Rapide masse mini |  | Générique Rapide masse maxi
[6 empty] | Corde moy | 271.1488 | 232.6695 | 165.4588 | 112.7141 | 0 | Env | 8682 |  | k | 0.009 | 0.01 | 0.014 |  | Générique F3F_flap3° |  | Générique F3F_flap3° masse mini |  | Générique F3F_flap3° masse maxi
Aile |  |  |  |  | 1 | Flèche Cmoy | 2.4662 | 7.1922 | 17.8549 | 3.8993 | 0 | CG (mm) | 109.9171
Envergure | 8.682 |  |  |  | 2 | CG Y | 114.2134 | 108.0812 | 106.0447 | 109.3515 | 0 | Allongement | 40.4952 |  | Interpolation polaire profil |  |  |  | Correction décrochage
Surface | 1.8614 |  | Allongement | 40.4952 | 3 | Foyer 25% | 70.2534 | 70.3596 | 79.2197 | 91.0778 | 0 | Foyer Aile 25% | 73.0402 | [5 empty] | 1.05 | 0.95 | 0.97 | Oswald |  | Cx corrigé + Oswald
[5 empty] | 4 | CG AR | 122.3478 | 115.0612 | 111.0084 | 112.733 | 0 | Allong elliptique | 39.0998 |  | Cz profil | Cx polaire1 | Cx polaire2 | Cx polaire3 | Cx1 mod | Cx2 mod | Cx3 mod | TRUE | Cx1 mod | Cx2 mod | Cx3 mod
Fuselage |  |  | Profilé | Fine | 5 | [6 empty] | CGAR(%) | 0.44212 |  | 0.05 | 0.00986 | 0.0081 | 0.008875 | 0.00986 | 0.0081 | 0.008875 | 0.98358 | 0.010025 | 0.0082352 | 0.0090232
Longueur | 3 |  | Caisse arrondie | Normale | 6 |  | Czaile_stab neutre_CG-MS | 0.3084 | Czaile | 0.5 |  | CGAR | 116.7409 |  | 0.075 | 0.0097756 | 0.0080562 | 0.0087087 | 0.0097756 | 0.0080562 | 0.0087087 | 0.98358 | 0.0099388 | 0.0081907 | 0.0088541
largeur | 0.22 |  | Caisse | Epaisse | 7 |  |  |  | Cmo | -0.05 |  | Calage | 2.0702 | 2.0699 | 0.1 | 0.0097025 | 0.008025 | 0.00856 | 0.0097025 | 0.008025 | 0.00856 | 0.98358 | 0.0098645 | 0.008159 | 0.0087029
hauteur | 0.4 |  | 1 | 1 | 8 |  |  |  | alpha 0 | -2.7 | CG% | 41.21% |  |  | 0.15 | 0.00959 | 0.008 | 0.008315 | 0.00959 | 0.008 | 0.008315 | 0.98358 | 0.0097501 | 0.0081336 | 0.0084538
S mouillée | 1.6069 |  | 1 | 0.363 | 9 | [6 empty] | V @ Cz | 48.118 |  | 0.2 | 0.0095225 | 0.008025 | 0.00814 | 0.0095225 | 0.008025 | 0.00814 | 0.98358 | 0.0096815 | 0.008159 | 0.0082759
|  |  |  | 0.66 | 10 |  | Trapèze 1 | Trapèze 2 | Trapèze 3 | Trapèze 4 | Trapèze 5 | S tot | 14.0149 |  | 0.25 | 0.0095 | 0.0081 | 0.008035 | 0.0095 | 0.0081 | 0.008035 | 0.98314 | 0.0096629 | 0.0082389 | 0.0081728
Empennages |  |  |  |  | 11 | Surface | 14.0149 | 0 | 0 | 0 | 0 | C moy | 140.3296 |  | 0.3 | 0.0095225 | 0.008225 | 0.008 | 0.0095225 | 0.008225 | 0.008 | 0.98358 | 0.0096815 | 0.0083623 | 0.0081336
Surface stab | 0.14015 | 1 |  |  | 12 | Corde moy | 140.3296 | 0 | 0 | 0 | 0 | Env | 1042 |  | 0.35 | 0.00959 | 0.0084 | 0.008035 | 0.00959 | 0.0084 | 0.008035 | 0.98358 | 0.0097501 | 0.0085402 | 0.0081691
Surface dérive | 0.02 | 180 | Biconvexe fin |  | 13 | Flèche Cmoy | 30.3532 | 0 | 0 | 0 | 0 | CP | 65.4356 |  | 0.4 | 0.0097025 | 0.008625 | 0.00814 | 0.0097025 | 0.008625 | 0.00814 | 0.98358 | 0.0098645 | 0.008769 | 0.0082759
Cxo prof | 0.01 | 120 | Biconvexe épais |  | 14 | Foyer 25% | 65.4356 | 0 | 0 | 0 | 0 | Allongement | 7.7472 |  | 0.45 | 0.00986 | 0.0089 | 0.008315 | 0.00986 | 0.0089 | 0.008315 | 0.98358 | 0.010025 | 0.0090486 | 0.0084538
CP (%) | 25 | 115 | Planche |  | 15 |  |  |  | BA aile à BA stab | 1776 |  | Allong opti | 7.2314 |  | 0.5 | 0.010063 | 0.009225 | 0.00856 | 0.010063 | 0.009225 | 0.00856 | 0.98358 | 0.01023 | 0.009379 | 0.0087029
Ouverture (°) | 180 | 110 |  |  | 16 |  |  |  | Bras de levier Foyer_aile à Foyer_stab | 1768.3953 |  | V stab | 0.58537 |  | 0.55 | 0.01031 | 0.0096 | 0.008875 | 0.01031 | 0.0096 | 0.008875 | 0.98358 | 0.010482 | 0.0097603 | 0.0090232
|  | 105 |  |  | 17 |  |  |  | hauteur stab | 300 |  | S proj | 14.0149 |  | 0.6 | 0.010603 | 0.010025 | 0.00926 | 0.010603 | 0.010025 | 0.00926 | 0.98358 | 0.01078 | 0.010192 | 0.0094146
[5 empty] | 18 | Prise en compte sillage (Mathieu Sherrer) | [8 empty] | 0.65 | 0.01094 | 0.0105 | 0.009715 | 0.01094 | 0.0105 | 0.009715 | 0.98358 | 0.011123 | 0.010675 | 0.0098772
[5 empty] | 19 | rx | rh |  | racine |  | Aa | 0.95294 | k (vérif) |  | 0.7 | 0.011322 | 0.011025 | 0.01024 | 0.011322 | 0.011025 | 0.01024 | 0.98358 | 0.011512 | 0.011209 | 0.010411
[5 empty] | 20 | 0.40737 | 0.069109 |  | 0.88746 |  | As | 0.79481 | 86.9117 |  | 0.75 | 0.01175 | 0.0116 | 0.010835 | 0.01175 | 0.0116 | 0.010835 | 0.98358 | 0.011946 | 0.011794 | 0.011016
[5 empty] | 21 | facteur1 | facteur2 | facteur3 | facteur4 | facteur5 | Epsilon | Epsilon approx |  |  | 0.8 | 0.012223 | 0.012225 | 0.0115 | 0.012223 | 0.012225 | 0.0115 | 0.98358 | 0.012427 | 0.012429 | 0.011692 | 0
Propulsion |  |  |  |  | 22 | 0.029927 | 1.459 | 1.2635 | 0.36052 | 5.8573 | 0.11837 | 0.094128 |  |  | 0.85 | 0.01274 | 0.0129 | 0.012235 | 0.01274 | 0.0129 | 0.012235 | 0.98358 | 0.012953 | 0.013115 | 0.012439 | 0
|  |  | T stat | 539.2007 | 23 | Calage stab ° | 0.5646 | Calage approx | 0.44899 | FoyerXF | 0.68045 | XF approx | 0.69228 |  | 0.9 | 0.013303 | 0.013625 | 0.01304 | 0.013303 | 0.013625 | 0.01304 | 0.98358 | 0.013525 | 0.013852 | 0.013258 | 0
Diam | 8 | Nbre élément | 4 | Lipo / Li-ion | 24 |  |  | Cal. approx 2 | 0.4445 |  | Calage |  | CG |  | 0.95 | 0.01391 | 0.0144 | 0.013915 | 0.01391 | 0.0144 | 0.013915 | 0.98358 | 0.014142 | 0.01464 | 0.014147 | 0
Pas | 5 | Type | 2 | A123 | 25 | Prise en compte fuse TP |  | X_fuse | 15% |  |  | Denom(TP) | 22.4069 |  | 1 | 0.014563 | 0.015225 | 0.01486 | 0.014563 | 0.015347 | 0.014886 | 0.98358 | 0.014806 | 0.015603 | 0.015134 | 0
Rendement M | 0.75 | Tension | 11.2 | NiMH / NiCd | 26 | Lg_fuse | 3000 | 220 |  |  |  | XF brut | 0.67515 |  | 1.05 | 0.01526 | 0.0161 | 0.015875 | 0.01526 | 0.01713 | 0.016395 | 0.98358 | 0.015515 | 0.017416 | 0.016669 | 1
I | 12 | K | 1.11 | 2 | 27 | Xav_fuse | 963.0402 |  | Rapport A_f | 1.0339 |  | Correc sillage | 0.050323 |  | 1.1 | 0.016002 | 0.017025 | 0.01696 | 0.016131 | 0.020702 | 0.019345 | 0.98358 | 0.0164 | 0.021048 | 0.019668 | 1
P_in | 134.4 | Eta | 0.71111 | 2 | 28 | F_fuse | 450 | 0.042836 | A_fuse | 0.05 |  | Correc fuse | 0.1827 |  | 1.15 | 0.01679 | 0.018 | 0.018115 | 0.017865 | 0.027216 | 0.024876 | 0.98358 | 0.018163 | 0.02767 | 0.025292 | 1
P_out | 68.096 | V vide max | 91.0644 | 0.95 | 29 | S_fuse | 36.3 | 0.05 | Cz neutre | 0.26025 |  | XF complet | 0.44212 |  | 1.2 | 0.017622 | 0.019025 | 0.01934 | 0.021429 | 0.03805 | 0.0344 | 0.98358 | 0.021787 | 0.038685 | 0.034974 | 1
Régime | 10158.0999 |  | M mini | M max | 30 | [9 empty] | 1.25 | 0.0185 | 0.0201 | 0.020635 | 0.027972 | 0.054833 | 0.049626 | 0.98358 | 0.028439 | 0.055748 | 0.050454 | 1
Régime vide | 11950.7057 | Chute mini | 0.32121 | 0.32121 | Générique | Classique | Dessin AILE
KV | 1067.0273 | Montée | 0.37294 | 0.37294 | APC | Brushless | X1 | -4451 | -4451 | -4176 | -2859 | -1376 | -110 | 110 | 1376 | 2859 | 4176 | 4451 | 4451 | Fuselage |  | 0.15 | Alt | m | 0
[5 empty] | CamProp | Bassse | X2 | -4451 | -4451 | -4176 | -2859 | -1376 | -110 | 110 | 1376 | 2859 | 4176 | 4451 | 4451 |  |  |  | Temp | C | 20
Dessin puissance |  |  |  |  | GWS | Moyenne | Y1 | 67 | 67 | 59 | 20 | 5 | 0 | 0 | 5 | 20 | 59 | 67 | 67 |  | Y | X | P0 | mB | 1013.25
X0 | 0 | X1 | 91.0644 |  | Master | Haute | Y2 | 171 | 171 | 180 | 223 | 265 | 282 | 282 | 265 | 223 | 180 | 171 | 171 | 0 | -890 | 0 | T0 | K | 288.15
Y0 | 68.096 | Y1 | 0 |  |  |  | Dessin STAB | [12 empty] | -44 | -801 | 44 | g | ms-2 | 9.8066
a -pente | -0.74778 | X2 | 91.0644 | 64 | 0 |  | X1 | -521 | -521 | -521 | -521 | -521 | 0 | 0 | 521 | 521 | 521 | 521 | 521 | -60.5 | -712 | 60.5 | R | J/ mol*K | 8.3143
b | 68.096 | Y1 | 0 | 64 | 10000 |  | X2 | -521 | -521 | -521 | -521 | -521 | 0 | 0 | 521 | 521 | 521 | 521 | 521 | -88 | -534 | 88 | M | Kg/mol | 0.028964
[7 empty] | Y1 | 1845 | 1845 | 1845 | 1845 | 1845 | 1776 | 1776 | 1845 | 1845 | 1845 | 1845 | 1845 | -106.7 | -267 | 106.7 | Pressure | mB | 1013.25
35 |  | 80 | Servos | 1 |  |  | Y2 | 1931 | 1931 | 1931 | 1931 | 1931 | 1959 | 1959 | 1931 | 1931 | 1931 | 1931 | 1931 | -110 | 0 | 110 | RH | % | 43
25 | [6 empty] | Dessin CG AILE | [12 empty] | -110 | 141 | 110 | Rd |  | 287.05
400 | [6 empty] | X1 |  |  |  |  | -917.3333 | 0 | 0 | 917.3333 |  |  |  |  | -52.25 | 563 | 52.25 | Rv |  | 461.495
15 | 12 | 9 | 6 | 3 | 0 |  | Y1 |  |  |  |  | 109.9171 | 109.9171 | 109.9171 | 109.9171 |  |  |  |  | -5.5 | 2067.8 | 5.5 | c0 |  | 6.1078
45 | 36 | 27 | 18 | 9 | 0 |  | Dessin CP STAB | [12 empty] | -5.5 | 2110 | 5.5 | c1 |  | 7.5
0.38483 | 0.33753 | 0.26984 | 0.18763 | 0.096097 | 0 |  | X1 |  |  |  |  | -347.3333 | 0 | 0 | 347.3333 | [7 empty] | c2 |  | 237.3
100% | 80% | 60% | 40% | 20% | 0% |  | Y1 |  |  |  |  | 1841.4356 | 1841.4356 | 1841.4356 | 1841.4356 | [7 empty] | SVP | mB | 23.3809
57 | 45.6 | 34.2 | 22.8 | 11.4 | 0 |  |  |  |  | Contre les flancs | [12 empty] | Pv | mB | 10.0538
8 | 6.4 | 4.8 | 3.2 | 1.6 | 0 |  | Déport fuseau | TRUE | 110 | Dessus / dessous | [12 empty] | Pd | mB | 1003.1962
10.4541 | 10.5757 | 9.5517 | 8.2129 | 7.2568 | 7.1792 |  | Stab réaliste | TRUE | 1 | [13 empty] | Pv | Pa | 1005.3802
8 | 6.4 | 4.8 | 3.2 | 1.6 | 0 | [17 empty] | Pd | Pa | 100319.6198
45 | 36 | 27 | 18 | 9 | 0 | [17 empty] | T | K | 293.15
0.55863 | 0.3932 | 0.23632 | 0.10973 | 0.028128 | 0 | 80 | [16 empty] | Rho | kg/m3 | 1.1996

## Calculs3 (hidden)
Nombre panneaux | [7 empty] | Interpolation sur 4 panneaux
282 | 260 | 203 | 121 | 0 |  |  |  | 1 panneau | [6 empty] | Cz_aile | Oswald
1 | 1 | 1 | 1 | 0 | 4 |  |  | Corde | 282 | 276.5 | 271 | 265.5 | 260 |  | 0.05 | 0.98358
[8 empty] | PositionX | 0 | 316.5 | 633 | 949.5 | 1266 |  | 0.07 | 0.98358
Cotes origine | [7 empty] | Flèche | 0 | 1.25 | 2.5 | 3.75 | 5 |  | 0.1 | 0.98358
Corde | 282 | 260 | 203 | 121 | 104 | 0 |  | Vrillage | 0 | 0 | 0 | 0 | 0 |  | 0.14 | 0.98358
PositionX | 0 | 1266 | 2749 | 4066 | 4341 | 4341 | [8 empty] | 0.19 | 0.98358
Flèche | 0 | 5 | 20 | 59 | 67 | 0 |  | 2 panneaux | [6 empty] | 0.24 | 0.98314
Vrillage | 0 | 0 | 0 | 0 | 0 | 0 |  | Corde | 282 | 274.6667 | 267.3333 | 260 | 203 |  | 0.29 | 0.98358
[8 empty] | PositionX | 0 | 422 | 844 | 1266 | 2749 |  | 0.33 | 0.98358
[8 empty] | Flèche | 0 | 1.6667 | 3.3333 | 5 | 20 |  | 0.38 | 0.98358
[8 empty] | Vrillage | 0 | 0 | 0 | 0 | 0 |  | 0.43 | 0.98358
Redistribution | [14 empty] | 0.48 | 0.98358
Corde | 282 | 260 | 203 | 121 | 104 |  |  | 3 panneaux | [6 empty] | 0.52 | 0.98358
PositionX | 0 | 1266 | 2749 | 4066 | 4341 |  |  | Corde | 282 | 271 | 260 | 203 | 121 |  | 0.57 | 0.98358
Flèche | 0 | 5 | 20 | 59 | 67 |  |  | PositionX | 0 | 633 | 1266 | 2749 | 4066 |  | 0.62 | 0.98358
Vrillage | 0 | 0 | 0 | 0 | 0 |  |  | Flèche | 0 | 2.5 | 5 | 20 | 59 |  | 0.67 | 0.98358
[8 empty] | Vrillage | 0 | 0 | 0 | 0 | 0 |  | 0.71 | 0.98358
BF | 282 | 265 | 223 | 180 | 171 | [9 empty] | 0.76 | 0.98358
[8 empty] | 4 panneaux | [6 empty] | 0.81 | 0.98358
[8 empty] | Corde | 282 | 260 | 203 | 121 | 104 |  | 0.86 | 0.98358
[8 empty] | PositionX | 0 | 1266 | 2749 | 4066 | 4341 |  | 0.91 | 0.98358
[8 empty] | Flèche | 0 | 5 | 20 | 59 | 67 |  | 0.95 | 0.98358
[8 empty] | Vrillage | 0 | 0 | 0 | 0 | 0 |  | 1 | 0.98358
[15 empty] | 1.05 | 0.98358
[8 empty] | 5 panneaux | [6 empty] | 1.1 | 0.98358
[8 empty] | Corde | 282 | 231.5 | 121 | 104 | 0 |  | 1.14 | 0.98358
[8 empty] | PositionX | 0 | 2007.5 | 4066 | 4341 | 4341 |  | 1.19 | 0.98358
[8 empty] | Flèche | 0 | 12.5 | 59 | 67 | 0
[8 empty] | Vrillage | 0 | 0 | 0 | 0 | 0
IT | 91 | Alpha0 | -2.7
Incidence (°) |  |  | 2.1
Incidence corrigée par alpha0 |  |  | 4.8 | Cz moyen | 0.50004
INPUT AREA
number | Span location |  | Cord |  | Sweep |  | Twist | [5 empty] | OUTPUT | X1,Y1,Y3 are coordinates of left corner for horseshoe vortex. X2,Y2,Z3 are right corner coordinates. X3,Y3,Z3 are coordinates for panel 3/4 cord point.
1 (Root) | 0 |  | 282 |  | 0 |  | 0 | [deg] |  |  |  |  | cords calculation
2 | 1266 |  | 260 |  | 5 |  | 0 | [deg]
3 | 2749 |  | 203 |  | 20 |  | 0 | [deg] | [5 empty] | Cord start | Y start | Cord end | Y end | X-axis inter | dC/dY slope
4 | 4066 |  | 121 |  | 59 |  | 0 | [deg] |  |  |  |  | Panel A | 282 | 0 | 260 | 1266 | 282 | -0.017378
5 (Tip) | 4341 |  | 104 |  | 67 |  | 0 | [deg] |  |  |  |  | Panel B | 260 | 1266 | 203 | 2749 | 308.6595 | -0.038436
AOA: | 4.8 | [deg] | [10 empty] | Panel C | 203 | 2749 | 121 | 4066 | 374.1602 | -0.062263
[13 empty] | Panel D | 121 | 4066 | 104 | 4341 | 372.3527 | -0.061818
Control Surface Modeling |  |  |  | area: | 1861384 | [7 empty] | Planform Graph
Panel | Change in AOA |  |  | AR: | 40.4952 | [7 empty] | -4341 | -4066 | -2749 | -1266 | 0 | 1266 | 2749 | 4066 | 4341 | 4341 | 4066 | 2749 | 1266 | 0 | -1266 | -2749 | -4066 | -4341 | -4341
Left Tip | 0 | [deg] |  | av/mx Cl: | 0.98358 | [7 empty] | 67 | 59 | 20 | 5 | 0 | 5 | 20 | 59 | 67 | 171 | 180 | 223 | 265 | 282 | 265 | 223 | 180 | 171 | 67
L Mid Out | 0 | [deg]
L Mid In | 0 | [deg]
L center | 0 | [deg]
R center | 0 | [deg] | [13 empty] | #DIV/0!
R Mid iIn | 0 | [deg]
R Mid Out | 0 | [deg] | [10 empty] | Actual modeled planform using calculated local cords at control points
Right Tip | 0 | [deg] | [10 empty] | -0.975 | -0.925 | -0.875 | -0.825 | -0.775 | -0.725 | -0.675 | -0.625 | -0.575 | -0.525 | -0.475 | -0.425 | -0.375 | -0.325 | -0.275 | -0.225 | -0.175 | -0.125 | -0.075 | -0.025 | 0.025 | 0.075 | 0.125 | 0.175 | 0.225 | 0.275 | 0.325 | 0.375 | 0.425 | 0.475 | 0.525 | 0.575 | 0.625 | 0.675 | 0.725 | 0.775 | 0.825 | 0.875 | 0.925 | 0.975
Roll Rate | 0 | [deg]
roll moment | 4.0115e-17
| 0.147 | [9 empty] | LE |  | 0.04021 | 0.041848 | 0.043478 | 0.04511 | 0.046743 | 0.048375 | 0.050008 | 0.051405 | 0.053021 | 0.054437 | 0.055853 | 0.057269 | 0.058685 | 0.060101 | 0.061181 | 0.061941 | 0.062612 | 0.063283 | 0.063955 | 0.064626 | 0.064626 | 0.063955 | 0.063283 | 0.062612 | 0.061941 | 0.061181 | 0.060101 | 0.058685 | 0.057269 | 0.055853 | 0.054437 | 0.053021 | 0.051405 | 0.050008 | 0.048375 | 0.046743 | 0.04511 | 0.043478 | 0.041848 | 0.04021
|  |  | Normalization of input | [7 empty] | TE |  | 0.014707 | 0.013246 | 0.011766 | 0.010285 | 0.0088044 | 0.0073238 | 0.0058431 | 0.0045236 | 0.0040179 | 0.0035122 | 0.0030064 | 0.0025007 | 0.001995 | 0.0014893 | 0.0010861 | 0.00088863 | 0.00069115 | 0.00049368 | 0.00029621 | 9.8736e-05 | 9.8736e-05 | 0.00029621 | 0.00049368 | 0.00069115 | 0.00088863 | 0.0010861 | 0.0014893 | 0.001995 | 0.0025007 | 0.0030064 | 0.0035122 | 0.0040179 | 0.0045236 | 0.0058431 | 0.0073238 | 0.0088044 | 0.010285 | 0.011766 | 0.013246 | 0.014707
number | Span location |  | Cord |  | Sweep |  | Twist
1 (root) | 0 |  | 0.064962 |  | 0 |  | 0 | rad
2 | 0.29164 |  | 0.059894 |  | 0.0011518 |  | 0 | rad
3 | 0.63326 |  | 0.046763 |  | 0.0046072 |  | 0 | rad
4 | 0.93665 |  | 0.027874 |  | 0.013591 |  | 0 | rad
5 (tip) | 1 |  | 0.023958 |  | 0.015434 |  | 0 | rad
AOA: | 0.08377 | rad
Normalized Control Surface Modeling
Panel | Change in AOA
Left Tip | 0 | rad
L Mid Out | 0 | rad
L Mid In | 0 | rad
L center | 0 | rad
R center | 0 | rad | [10 empty] | Calculation of cord values
R Mid iIn | 0 | rad
R Mid Out | 0 | rad | [11 empty] | Cord start | Y start | Cord end | Y end | X-axis inter | dC/dY slope
Right Tip | 0 | rad | [10 empty] | Panel A | 0.064962 | 0 | 0.059894 | 0.29164 | 0.064962 | -0.017378
Roll Rate | 0 | rad | [10 empty] | Panel B | 0.059894 | 0.29164 | 0.046763 | 0.63326 | 0.071103 | -0.038436
[13 empty] | Panel C | 0.046763 | 0.63326 | 0.027874 | 0.93665 | 0.086192 | -0.062263
[13 empty] | Panel D | 0.027874 | 0.93665 | 0.023958 | 1 | 0.085776 | -0.061818
[13 empty] | Local cord | 1 | 0.95 | 0.9 | 0.85 | 0.8 | 0.75 | 0.7 | 0.65 | 0.6 | 0.55 | 0.5 | 0.45 | 0.4 | 0.35 | 0.3 | 0.25 | 0.2 | 0.15 | 0.1 | 0.05 | 0 | 0.05 | 0.1 | 0.15 | 0.2 | 0.25 | 0.3 | 0.35 | 0.4 | 0.45 | 0.5 | 0.55 | 0.6 | 0.65 | 0.7 | 0.75 | 0.8 | 0.85 | 0.9 | 0.95 | 1
[13 empty] | Panel A | 0.047584 | 0.048453 | 0.049322 | 0.050191 | 0.05106 | 0.051929 | 0.052798 | 0.053667 | 0.054535 | 0.055404 | 0.056273 | 0.057142 | 0.058011 | 0.05888 | 0.059749 | 0.060618 | 0.061486 | 0.062355 | 0.063224 | 0.064093 | 0.064962 | 0.064093 | 0.063224 | 0.062355 | 0.061486 | 0.060618 | 0.059749 | 0.05888 | 0.058011 | 0.057142 | 0.056273 | 0.055404 | 0.054535 | 0.053667 | 0.052798 | 0.051929 | 0.05106 | 0.050191 | 0.049322 | 0.048453 | 0.047584
[13 empty] | Panel B | 0.032668 | 0.034589 | 0.036511 | 0.038433 | 0.040355 | 0.042277 | 0.044198 | 0.04612 | 0.048042 | 0.049964 | 0.051886 | 0.053807 | 0.055729 | 0.057651 | 0.059573 | 0.061494 | 0.063416 | 0.065338 | 0.06726 | 0.069182 | 0.071103 | 0.069182 | 0.06726 | 0.065338 | 0.063416 | 0.061494 | 0.059573 | 0.057651 | 0.055729 | 0.053807 | 0.051886 | 0.049964 | 0.048042 | 0.04612 | 0.044198 | 0.042277 | 0.040355 | 0.038433 | 0.036511 | 0.034589 | 0.032668
[13 empty] | Panel C | 0.023929 | 0.027043 | 0.030156 | 0.033269 | 0.036382 | 0.039495 | 0.042608 | 0.045721 | 0.048835 | 0.051948 | 0.055061 | 0.058174 | 0.061287 | 0.0644 | 0.067513 | 0.070626 | 0.07374 | 0.076853 | 0.079966 | 0.083079 | 0.086192 | 0.083079 | 0.079966 | 0.076853 | 0.07374 | 0.070626 | 0.067513 | 0.0644 | 0.061287 | 0.058174 | 0.055061 | 0.051948 | 0.048835 | 0.045721 | 0.042608 | 0.039495 | 0.036382 | 0.033269 | 0.030156 | 0.027043 | 0.023929
[13 empty] | Panel D | 0.023958 | 0.027049 | 0.030139 | 0.03323 | 0.036321 | 0.039412 | 0.042503 | 0.045594 | 0.048685 | 0.051776 | 0.054867 | 0.057958 | 0.061049 | 0.064139 | 0.06723 | 0.070321 | 0.073412 | 0.076503 | 0.079594 | 0.082685 | 0.085776 | 0.082685 | 0.079594 | 0.076503 | 0.073412 | 0.070321 | 0.06723 | 0.064139 | 0.061049 | 0.057958 | 0.054867 | 0.051776 | 0.048685 | 0.045594 | 0.042503 | 0.039412 | 0.036321 | 0.03323 | 0.030139 | 0.027049 | 0.023958
[13 empty] | left corners | 0.023958 | 0.027049 | 0.030156 | 0.033269 | 0.036382 | 0.039495 | 0.042608 | 0.045721 | 0.048042 | 0.049964 | 0.051886 | 0.053807 | 0.055729 | 0.057651 | 0.059573 | 0.060618 | 0.061486 | 0.062355 | 0.063224 | 0.064093 | 0.064962 | 0.064093 | 0.063224 | 0.062355 | 0.061486 | 0.060618 | 0.059573 | 0.057651 | 0.055729 | 0.053807 | 0.051886 | 0.049964 | 0.048042 | 0.045721 | 0.042608 | 0.039495 | 0.036382 | 0.033269 | 0.030156 | 0.027049 | 0.023958
[13 empty] | rt corners | 0.027049 | 0.030156 | 0.033269 | 0.036382 | 0.039495 | 0.042608 | 0.045721 | 0.048042 | 0.049964 | 0.051886 | 0.053807 | 0.055729 | 0.057651 | 0.059573 | 0.060618 | 0.061486 | 0.062355 | 0.063224 | 0.064093 | 0.064962 | 0.064093 | 0.063224 | 0.062355 | 0.061486 | 0.060618 | 0.059573 | 0.057651 | 0.055729 | 0.053807 | 0.051886 | 0.049964 | 0.048042 | 0.045721 | 0.042608 | 0.039495 | 0.036382 | 0.033269 | 0.030156 | 0.027049 | 0.023958
[13 empty] | control pts | 0.025503 | 0.028602 | 0.031712 | 0.034825 | 0.037939 | 0.041052 | 0.044165 | 0.046882 | 0.049003 | 0.050925 | 0.052846 | 0.054768 | 0.05669 | 0.058612 | 0.060095 | 0.061052 | 0.061921 | 0.06279 | 0.063659 | 0.064528 | 0.064528 | 0.063659 | 0.06279 | 0.061921 | 0.061052 | 0.060095 | 0.058612 | 0.05669 | 0.054768 | 0.052846 | 0.050925 | 0.049003 | 0.046882 | 0.044165 | 0.041052 | 0.037939 | 0.034825 | 0.031712 | 0.028602 | 0.025503
X values
[13 empty] | x1 | -0.017968 | -0.020286 | -0.022617 | -0.024952 | -0.027286 | -0.029621 | -0.031956 | -0.034291 | -0.036031 | -0.037473 | -0.038914 | -0.040355 | -0.041797 | -0.043238 | -0.044679 | -0.045463 | -0.046115 | -0.046767 | -0.047418 | -0.04807 | -0.048721 | -0.04807 | -0.047418 | -0.046767 | -0.046115 | -0.045463 | -0.044679 | -0.043238 | -0.041797 | -0.040355 | -0.038914 | -0.037473 | -0.036031 | -0.034291 | -0.031956 | -0.029621 | -0.027286 | -0.024952 | -0.022617 | -0.020286
[13 empty] | x2 | -0.020286 | -0.022617 | -0.024952 | -0.027286 | -0.029621 | -0.031956 | -0.034291 | -0.036031 | -0.037473 | -0.038914 | -0.040355 | -0.041797 | -0.043238 | -0.044679 | -0.045463 | -0.046115 | -0.046767 | -0.047418 | -0.04807 | -0.048721 | -0.04807 | -0.047418 | -0.046767 | -0.046115 | -0.045463 | -0.044679 | -0.043238 | -0.041797 | -0.040355 | -0.038914 | -0.037473 | -0.036031 | -0.034291 | -0.031956 | -0.029621 | -0.027286 | -0.024952 | -0.022617 | -0.020286 | -0.017968
[13 empty] | x3 | -0.0063758 | -0.0071505 | -0.0079281 | -0.0087064 | -0.0094846 | -0.010263 | -0.011041 | -0.01172 | -0.012251 | -0.012731 | -0.013212 | -0.013692 | -0.014172 | -0.014653 | -0.015024 | -0.015263 | -0.01548 | -0.015697 | -0.015915 | -0.016132 | -0.016132 | -0.015915 | -0.015697 | -0.01548 | -0.015263 | -0.015024 | -0.014653 | -0.014172 | -0.013692 | -0.013212 | -0.012731 | -0.012251 | -0.01172 | -0.011041 | -0.010263 | -0.0094846 | -0.0087064 | -0.0079281 | -0.0071505 | -0.0063758
[14 empty] | Calculation of Downwash |  |  |  |  | dTwist/dY
[14 empty] | twist start | Ystart | twist end | Y end | X-axis twist | twist slope
[13 empty] | Panel A | 0.08377 | 0 | 0.08377 | 0.29164 | 0.08377 | 0
[13 empty] | Panel B | 0.08377 | 0.29164 | 0.08377 | 0.63326 | 0.08377 | 0
[13 empty] | Panel C | 0.08377 | 0.63326 | 0.08377 | 0.93665 | 0.08377 | 0
[13 empty] | Panel D | 0.08377 | 0.93665 | 0.08377 | 1 | 0.08377 | 0
[14 empty] | 0.975 | 0.925 | 0.875 | 0.825 | 0.775 | 0.725 | 0.675 | 0.625 | 0.575 | 0.525 | 0.475 | 0.425 | 0.375 | 0.325 | 0.275 | 0.225 | 0.175 | 0.125 | 0.075 | 0.025 | 0.025 | 0.075 | 0.125 | 0.175 | 0.225 | 0.275 | 0.325 | 0.375 | 0.425 | 0.475 | 0.525 | 0.575 | 0.625 | 0.675 | 0.725 | 0.775 | 0.825 | 0.875 | 0.925 | 0.975
[13 empty] | Panel A | 0.08377 | 0.08377 | 0.08377 | 0.08377 | 0.08377 | 0.08377 | 0.08377 | 0.08377 | 0.08377 | 0.08377 | 0.08377 | 0.08377 | 0.08377 | 0.08377 | 0.08377 | 0.08377 | 0.08377 | 0.08377 | 0.08377 | 0.08377 | 0.08377 | 0.08377 | 0.08377 | 0.08377 | 0.08377 | 0.08377 | 0.08377 | 0.08377 | 0.08377 | 0.08377 | 0.08377 | 0.08377 | 0.08377 | 0.08377 | 0.08377 | 0.08377 | 0.08377 | 0.08377 | 0.08377 | 0.08377
[13 empty] | Panel B | 0.08377 | 0.08377 | 0.08377 | 0.08377 | 0.08377 | 0.08377 | 0.08377 | 0.08377 | 0.08377 | 0.08377 | 0.08377 | 0.08377 | 0.08377 | 0.08377 | 0.08377 | 0.08377 | 0.08377 | 0.08377 | 0.08377 | 0.08377 | 0.08377 | 0.08377 | 0.08377 | 0.08377 | 0.08377 | 0.08377 | 0.08377 | 0.08377 | 0.08377 | 0.08377 | 0.08377 | 0.08377 | 0.08377 | 0.08377 | 0.08377 | 0.08377 | 0.08377 | 0.08377 | 0.08377 | 0.08377
[13 empty] | Panel C | 0.08377 | 0.08377 | 0.08377 | 0.08377 | 0.08377 | 0.08377 | 0.08377 | 0.08377 | 0.08377 | 0.08377 | 0.08377 | 0.08377 | 0.08377 | 0.08377 | 0.08377 | 0.08377 | 0.08377 | 0.08377 | 0.08377 | 0.08377 | 0.08377 | 0.08377 | 0.08377 | 0.08377 | 0.08377 | 0.08377 | 0.08377 | 0.08377 | 0.08377 | 0.08377 | 0.08377 | 0.08377 | 0.08377 | 0.08377 | 0.08377 | 0.08377 | 0.08377 | 0.08377 | 0.08377 | 0.08377
[13 empty] | Panel D | 0.08377 | 0.08377 | 0.08377 | 0.08377 | 0.08377 | 0.08377 | 0.08377 | 0.08377 | 0.08377 | 0.08377 | 0.08377 | 0.08377 | 0.08377 | 0.08377 | 0.08377 | 0.08377 | 0.08377 | 0.08377 | 0.08377 | 0.08377 | 0.08377 | 0.08377 | 0.08377 | 0.08377 | 0.08377 | 0.08377 | 0.08377 | 0.08377 | 0.08377 | 0.08377 | 0.08377 | 0.08377 | 0.08377 | 0.08377 | 0.08377 | 0.08377 | 0.08377 | 0.08377 | 0.08377 | 0.08377
[13 empty] | downwash | 0.08377 | 0.08377 | 0.08377 | 0.08377 | 0.08377 | 0.08377 | 0.08377 | 0.08377 | 0.08377 | 0.08377 | 0.08377 | 0.08377 | 0.08377 | 0.08377 | 0.08377 | 0.08377 | 0.08377 | 0.08377 | 0.08377 | 0.08377 | 0.08377 | 0.08377 | 0.08377 | 0.08377 | 0.08377 | 0.08377 | 0.08377 | 0.08377 | 0.08377 | 0.08377 | 0.08377 | 0.08377 | 0.08377 | 0.08377 | 0.08377 | 0.08377 | 0.08377 | 0.08377 | 0.08377 | 0.08377
[11 empty] | control surf deflections |  | L tip | 0 | 0 | 0 | 0 | 0 | 0 | 0 | 0 | 0 | 0 | 0 | 0 | 0 | 0 | 0 | 0 | 0 | 0 | 0 | 0
[13 empty] | L mid out | 0 | 0 | 0 | 0 | 0 | 0 | 0 | 0 | 0 | 0 | 0 | 0 | 0 | 0 | 0 | 0 | 0 | 0 | 0 | 0
[13 empty] | L mid in | 0 | 0 | 0 | 0 | 0 | 0 | 0 | 0 | 0 | 0 | 0 | 0 | 0 | 0 | 0 | 0 | 0 | 0 | 0 | 0
[13 empty] | L flap | 0 | 0 | 0 | 0 | 0 | 0 | 0 | 0 | 0 | 0 | 0 | 0 | 0 | 0 | 0 | 0 | 0 | 0 | 0 | 0
[13 empty] | R flap | [20 empty] | 0 | 0 | 0 | 0 | 0 | 0 | 0 | 0 | 0 | 0 | 0 | 0 | 0 | 0 | 0 | 0 | 0 | 0 | 0 | 0
[13 empty] | R mid in | [20 empty] | 0 | 0 | 0 | 0 | 0 | 0 | 0 | 0 | 0 | 0 | 0 | 0 | 0 | 0 | 0 | 0 | 0 | 0 | 0 | 0
[13 empty] | L mid in | [20 empty] | 0 | 0 | 0 | 0 | 0 | 0 | 0 | 0 | 0 | 0 | 0 | 0 | 0 | 0 | 0 | 0 | 0 | 0 | 0 | 0
[13 empty] | L tip | [20 empty] | 0 | 0 | 0 | 0 | 0 | 0 | 0 | 0 | 0 | 0 | 0 | 0 | 0 | 0 | 0 | 0 | 0 | 0 | 0 | 0
Rolling AOA
[11 empty] | 0 |  |  | 0 | 0 | 0 | 0 | 0 | 0 | 0 | 0 | 0 | 0 | 0 | 0 | 0 | 0 | 0 | 0 | 0 | 0 | 0 | 0 | 0 | 0 | 0 | 0 | 0 | 0 | 0 | 0 | 0 | 0 | 0 | 0 | 0 | 0 | 0 | 0 | 0 | 0 | 0 | 0
abs value y1 | 1 | 0.95 | 0.9 | 0.85 | 0.8 | 0.75 | 0.7 | 0.65 | 0.6 | 0.55 | 0.5 | 0.45 | 0.4 | 0.35 | 0.3 | 0.25 | 0.2 | 0.15 | 0.1 | 0.05 | 0 | 0.05 | 0.1 | 0.15 | 0.2 | 0.25 | 0.3 | 0.35 | 0.4 | 0.45 | 0.5 | 0.55 | 0.6 | 0.65 | 0.7 | 0.75 | 0.8 | 0.85 | 0.9 | 0.95
abs value y2 | 0.95 | 0.9 | 0.85 | 0.8 | 0.75 | 0.7 | 0.65 | 0.6 | 0.55 | 0.5 | 0.45 | 0.4 | 0.35 | 0.3 | 0.25 | 0.2 | 0.15 | 0.1 | 0.05 | 0 | 0.05 | 0.1 | 0.15 | 0.2 | 0.25 | 0.3 | 0.35 | 0.4 | 0.45 | 0.5 | 0.55 | 0.6 | 0.65 | 0.7 | 0.75 | 0.8 | 0.85 | 0.9 | 0.95 | 1
abs value y3 | 0.975 | 0.925 | 0.875 | 0.825 | 0.775 | 0.725 | 0.675 | 0.625 | 0.575 | 0.525 | 0.475 | 0.425 | 0.375 | 0.325 | 0.275 | 0.225 | 0.175 | 0.125 | 0.075 | 0.025 | 0.025 | 0.075 | 0.125 | 0.175 | 0.225 | 0.275 | 0.325 | 0.375 | 0.425 | 0.475 | 0.525 | 0.575 | 0.625 | 0.675 | 0.725 | 0.775 | 0.825 | 0.875 | 0.925 | 0.975
rt tip
vortex# | 1 | 2 | 3 | 4 | 5 | 6 | 7 | 8 | 9 | 10 | 11 | 12 | 13 | 14 | 15 | 16 | 17 | 18 | 19 | 20 | 21 | 22 | 23 | 24 | 25 | 26 | 27 | 28 | 29 | 30 | 31 | 32 | 33 | 34 | 35 | 36 | 37 | 38 | 39 | 40 | vortex#
x1 sweep | -0.015434 | -0.01398 | -0.012506 | -0.011025 | -0.0095447 | -0.0080641 | -0.0065835 | -0.0051028 | -0.0042708 | -0.003765 | -0.0032593 | -0.0027536 | -0.0022479 | -0.0017421 | -0.0012364 | -0.00098736 | -0.00078989 | -0.00059242 | -0.00039494 | -0.00019747 | 0 | -0.00019747 | -0.00039494 | -0.00059242 | -0.00078989 | -0.00098736 | -0.0012364 | -0.0017421 | -0.0022479 | -0.0027536 | -0.0032593 | -0.003765 | -0.0042708 | -0.0051028 | -0.0065835 | -0.0080641 | -0.0095447 | -0.011025 | -0.012506 | -0.01398
x2sweep | -0.01398 | -0.012506 | -0.011025 | -0.0095447 | -0.0080641 | -0.0065835 | -0.0051028 | -0.0042708 | -0.003765 | -0.0032593 | -0.0027536 | -0.0022479 | -0.0017421 | -0.0012364 | -0.00098736 | -0.00078989 | -0.00059242 | -0.00039494 | -0.00019747 | 0 | -0.00019747 | -0.00039494 | -0.00059242 | -0.00078989 | -0.00098736 | -0.0012364 | -0.0017421 | -0.0022479 | -0.0027536 | -0.0032593 | -0.003765 | -0.0042708 | -0.0051028 | -0.0065835 | -0.0080641 | -0.0095447 | -0.011025 | -0.012506 | -0.01398 | -0.015434
x3sweep | -0.014707 | -0.013246 | -0.011766 | -0.010285 | -0.0088044 | -0.0073238 | -0.0058431 | -0.0045236 | -0.0040179 | -0.0035122 | -0.0030064 | -0.0025007 | -0.001995 | -0.0014893 | -0.0010861 | -0.00088863 | -0.00069115 | -0.00049368 | -0.00029621 | -9.8736e-05 | -9.8736e-05 | -0.00029621 | -0.00049368 | -0.00069115 | -0.00088863 | -0.0010861 | -0.0014893 | -0.001995 | -0.0025007 | -0.0030064 | -0.0035122 | -0.0040179 | -0.0045236 | -0.0058431 | -0.0073238 | -0.0088044 | -0.010285 | -0.011766 | -0.013246 | -0.014707
x1 | -0.033402 | -0.034266 | -0.035123 | -0.035977 | -0.036831 | -0.037685 | -0.03854 | -0.039394 | -0.040302 | -0.041238 | -0.042173 | -0.043109 | -0.044045 | -0.04498 | -0.045916 | -0.046451 | -0.046905 | -0.047359 | -0.047813 | -0.048267 | -0.048721 | -0.048267 | -0.047813 | -0.047359 | -0.046905 | -0.046451 | -0.045916 | -0.04498 | -0.044045 | -0.043109 | -0.042173 | -0.041238 | -0.040302 | -0.039394 | -0.03854 | -0.037685 | -0.036831 | -0.035977 | -0.035123 | -0.034266
y1 yawed | -1 | -0.95 | -0.9 | -0.85 | -0.8 | -0.75 | -0.7 | -0.65 | -0.6 | -0.55 | -0.5 | -0.45 | -0.4 | -0.35 | -0.3 | -0.25 | -0.2 | -0.15 | -0.1 | -0.05 | -2.2204e-16 | 0.05 | 0.1 | 0.15 | 0.2 | 0.25 | 0.3 | 0.35 | 0.4 | 0.45 | 0.5 | 0.55 | 0.6 | 0.65 | 0.7 | 0.75 | 0.8 | 0.85 | 0.9 | 0.95 | y1yawed
x2 yawed | -0.034266 | -0.035123 | -0.035977 | -0.036831 | -0.037685 | -0.03854 | -0.039394 | -0.040302 | -0.041238 | -0.042173 | -0.043109 | -0.044045 | -0.04498 | -0.045916 | -0.046451 | -0.046905 | -0.047359 | -0.047813 | -0.048267 | -0.048721 | -0.048267 | -0.047813 | -0.047359 | -0.046905 | -0.046451 | -0.045916 | -0.04498 | -0.044045 | -0.043109 | -0.042173 | -0.041238 | -0.040302 | -0.039394 | -0.03854 | -0.037685 | -0.036831 | -0.035977 | -0.035123 | -0.034266 | -0.033402 | x2 yawed
y2 yawed | -0.95 | -0.9 | -0.85 | -0.8 | -0.75 | -0.7 | -0.65 | -0.6 | -0.55 | -0.5 | -0.45 | -0.4 | -0.35 | -0.3 | -0.25 | -0.2 | -0.15 | -0.1 | -0.05 | -2.2204e-16 | 0.05 | 0.1 | 0.15 | 0.2 | 0.25 | 0.3 | 0.35 | 0.4 | 0.45 | 0.5 | 0.55 | 0.6 | 0.65 | 0.7 | 0.75 | 0.8 | 0.85 | 0.9 | 0.95 | 1 | y2 yawed
x3 yawed | -0.021083 | -0.020397 | -0.019694 | -0.018991 | -0.018289 | -0.017587 | -0.016884 | -0.016244 | -0.016269 | -0.016243 | -0.016218 | -0.016193 | -0.016167 | -0.016142 | -0.01611 | -0.016152 | -0.016171 | -0.016191 | -0.016211 | -0.016231 | -0.016231 | -0.016211 | -0.016191 | -0.016171 | -0.016152 | -0.01611 | -0.016142 | -0.016167 | -0.016193 | -0.016218 | -0.016243 | -0.016269 | -0.016244 | -0.016884 | -0.017587 | -0.018289 | -0.018991 | -0.019694 | -0.020397 | -0.021083 | x3 yawed
y3 yawed | -0.975 | -0.925 | -0.875 | -0.825 | -0.775 | -0.725 | -0.675 | -0.625 | -0.575 | -0.525 | -0.475 | -0.425 | -0.375 | -0.325 | -0.275 | -0.225 | -0.175 | -0.125 | -0.075 | -0.025 | 0.025 | 0.075 | 0.125 | 0.175 | 0.225 | 0.275 | 0.325 | 0.375 | 0.425 | 0.475 | 0.525 | 0.575 | 0.625 | 0.675 | 0.725 | 0.775 | 0.825 | 0.875 | 0.925 | 0.975 | y3 yawed
local cord | 0.025503 | 0.028602 | 0.031712 | 0.034825 | 0.037939 | 0.041052 | 0.044165 | 0.046882 | 0.049003 | 0.050925 | 0.052846 | 0.054768 | 0.05669 | 0.058612 | 0.060095 | 0.061052 | 0.061921 | 0.06279 | 0.063659 | 0.064528 | 0.064528 | 0.063659 | 0.06279 | 0.061921 | 0.061052 | 0.060095 | 0.058612 | 0.05669 | 0.054768 | 0.052846 | 0.050925 | 0.049003 | 0.046882 | 0.044165 | 0.041052 | 0.037939 | 0.034825 | 0.031712 | 0.028602 | 0.025503 | local cord
local dn wash | 0.08377 | 0.08377 | 0.08377 | 0.08377 | 0.08377 | 0.08377 | 0.08377 | 0.08377 | 0.08377 | 0.08377 | 0.08377 | 0.08377 | 0.08377 | 0.08377 | 0.08377 | 0.08377 | 0.08377 | 0.08377 | 0.08377 | 0.08377 | 0.08377 | 0.08377 | 0.08377 | 0.08377 | 0.08377 | 0.08377 | 0.08377 | 0.08377 | 0.08377 | 0.08377 | 0.08377 | 0.08377 | 0.08377 | 0.08377 | 0.08377 | 0.08377 | 0.08377 | 0.08377 | 0.08377 | 0.08377 | local downwash
span station | -0.975 | -0.925 | -0.875 | -0.825 | -0.775 | -0.725 | -0.675 | -0.625 | -0.575 | -0.525 | -0.475 | -0.425 | -0.375 | -0.325 | -0.275 | -0.225 | -0.175 | -0.125 | -0.075 | -0.025 | 0.025 | 0.075 | 0.125 | 0.175 | 0.225 | 0.275 | 0.325 | 0.375 | 0.425 | 0.475 | 0.525 | 0.575 | 0.625 | 0.675 | 0.725 | 0.775 | 0.825 | 0.875 | 0.925 | 0.975
CIRCULATION | 0.0056152 | 0.0070111 | 0.00798 | 0.008836 | 0.0096437 | 0.01042 | 0.011163 | 0.011849 | 0.012374 | 0.01287 | 0.013346 | 0.013805 | 0.014242 | 0.014647 | 0.014988 | 0.015249 | 0.01547 | 0.015661 | 0.015818 | 0.015923 | 0.015923 | 0.015818 | 0.015661 | 0.01547 | 0.015249 | 0.014988 | 0.014647 | 0.014242 | 0.013805 | 0.013346 | 0.01287 | 0.012374 | 0.011849 | 0.011163 | 0.01042 | 0.0096437 | 0.008836 | 0.00798 | 0.0070111 | 0.0056152
span station | -0.975 | -0.925 | -0.875 | -0.825 | -0.775 | -0.725 | -0.675 | -0.625 | -0.575 | -0.525 | -0.475 | -0.425 | -0.375 | -0.325 | -0.275 | -0.225 | -0.175 | -0.125 | -0.075 | -0.025 | 0.025 | 0.075 | 0.125 | 0.175 | 0.225 | 0.275 | 0.325 | 0.375 | 0.425 | 0.475 | 0.525 | 0.575 | 0.625 | 0.675 | 0.725 | 0.775 | 0.825 | 0.875 | 0.925 | 0.975
span station | -4232.475 | -4015.425 | -3798.375 | -3581.325 | -3364.275 | -3147.225 | -2930.175 | -2713.125 | -2496.075 | -2279.025 | -2061.975 | -1844.925 | -1627.875 | -1410.825 | -1193.775 | -976.725 | -759.675 | -542.625 | -325.575 | -108.525 | 108.525 | 325.575 | 542.625 | 759.675 | 976.725 | 1193.775 | 1410.825 | 1627.875 | 1844.925 | 2061.975 | 2279.025 | 2496.075 | 2713.125 | 2930.175 | 3147.225 | 3364.275 | 3581.325 | 3798.375 | 4015.425 | 4232.475
LOCAL Cl | 0.44035 | 0.49025 | 0.50327 | 0.50745 | 0.50838 | 0.50764 | 0.50552 | 0.50547 | 0.50502 | 0.50545 | 0.5051 | 0.50412 | 0.50246 | 0.49979 | 0.4988 | 0.49953 | 0.49966 | 0.49883 | 0.49698 | 0.49352 | 0.49352 | 0.49698 | 0.49883 | 0.49966 | 0.49953 | 0.4988 | 0.49979 | 0.50246 | 0.50412 | 0.5051 | 0.50545 | 0.50502 | 0.50547 | 0.50552 | 0.50764 | 0.50838 | 0.50745 | 0.50327 | 0.49025 | 0.44035
span station | -0.975 | -0.925 | -0.875 | -0.825 | -0.775 | -0.725 | -0.675 | -0.625 | -0.575 | -0.525 | -0.475 | -0.425 | -0.375 | -0.325 | -0.275 | -0.225 | -0.175 | -0.125 | -0.075 | -0.025 | 0.025 | 0.075 | 0.125 | 0.175 | 0.225 | 0.275 | 0.325 | 0.375 | 0.425 | 0.475 | 0.525 | 0.575 | 0.625 | 0.675 | 0.725 | 0.775 | 0.825 | 0.875 | 0.925 | 0.975
span station | -4232.475 | -4015.425 | -3798.375 | -3581.325 | -3364.275 | -3147.225 | -2930.175 | -2713.125 | -2496.075 | -2279.025 | -2061.975 | -1844.925 | -1627.875 | -1410.825 | -1193.775 | -976.725 | -759.675 | -542.625 | -325.575 | -108.525 | 108.525 | 325.575 | 542.625 | 759.675 | 976.725 | 1193.775 | 1410.825 | 1627.875 | 1844.925 | 2061.975 | 2279.025 | 2496.075 | 2713.125 | 2930.175 | 3147.225 | 3364.275 | 3581.325 | 3798.375 | 4015.425 | 4232.475
LIFT | 0.0056152 | 0.0070111 | 0.00798 | 0.008836 | 0.0096437 | 0.01042 | 0.011163 | 0.011849 | 0.012374 | 0.01287 | 0.013346 | 0.013805 | 0.014242 | 0.014647 | 0.014988 | 0.015249 | 0.01547 | 0.015661 | 0.015818 | 0.015923 | 0.015923 | 0.015818 | 0.015661 | 0.01547 | 0.015249 | 0.014988 | 0.014647 | 0.014242 | 0.013805 | 0.013346 | 0.01287 | 0.012374 | 0.011849 | 0.011163 | 0.01042 | 0.0096437 | 0.008836 | 0.00798 | 0.0070111 | 0.0056152
ELLIPSE | 0.0034412 | 0.0058844 | 0.0074975 | 0.008752 | 0.009787 | 0.010666 | 0.011426 | 0.012089 | 0.01267 | 0.013181 | 0.013628 | 0.014018 | 0.014357 | 0.014646 | 0.01489 | 0.01509 | 0.015248 | 0.015365 | 0.015443 | 0.015482 | 0.015482 | 0.015443 | 0.015365 | 0.015248 | 0.01509 | 0.01489 | 0.014646 | 0.014357 | 0.014018 | 0.013628 | 0.013181 | 0.01267 | 0.012089 | 0.011426 | 0.010666 | 0.009787 | 0.008752 | 0.0074975 | 0.0058844 | 0.0034412
0.031722
0.4882
0.48368
Cl*loc_cord | 0.01123 | 0.014022 | 0.01596 | 0.017672 | 0.019287 | 0.020839 | 0.022326 | 0.023697 | 0.024747 | 0.02574 | 0.026693 | 0.02761 | 0.028485 | 0.029294 | 0.029975 | 0.030497 | 0.03094 | 0.031322 | 0.031637 | 0.031846 | 0.031846 | 0.031637 | 0.031322 | 0.03094 | 0.030497 | 0.029975 | 0.029294 | 0.028485 | 0.02761 | 0.026693 | 0.02574 | 0.024747 | 0.023697 | 0.022326 | 0.020839 | 0.019287 | 0.017672 | 0.01596 | 0.014022 | 0.01123
Roll moment | -0.01095 | -0.012971 | -0.013965 | -0.014579 | -0.014948 | -0.015109 | -0.01507 | -0.014811 | -0.01423 | -0.013513 | -0.012679 | -0.011734 | -0.010682 | -0.0095204 | -0.0082432 | -0.0068619 | -0.0054144 | -0.0039152 | -0.0023728 | -0.00079614 | 0.00079614 | 0.0023728 | 0.0039152 | 0.0054144 | 0.0068619 | 0.0082432 | 0.0095204 | 0.010682 | 0.011734 | 0.012679 | 0.013513 | 0.01423 | 0.014811 | 0.01507 | 0.015109 | 0.014948 | 0.014579 | 0.013965 | 0.012971 | 0.01095
bend mom | 0.0054748 | 0.0064853 | 0.0069825 | 0.0072897 | 0.0074739 | 0.0075543 | 0.0075351 | 0.0074053 | 0.0071148 | 0.0067567 | 0.0063395 | 0.0058671 | 0.0053409 | 0.0047602 | 0.0041216 | 0.003431 | 0.0027072 | 0.0019576 | 0.0011864 | 0.00039807
bend tot | 0.10618 |  | lift | 0.24691 |  | centroid | 0.43004
| 0.0016507 | 0.0056169 | 0.013441 | 0.025225 | 0.04136 | 0.062218 | 0.088158 | 0.11952 | 0.15658 | 0.19958 | 0.24876 | 0.30433 | 0.3665 | 0.43548 | 0.51143 | 0.5945 | 0.6848 | 0.78244 | 0.88748 | 1
r0x
| -0.00086364 | -0.00085673 | -0.00085421 | -0.00085421 | -0.00085421 | -0.00085421 | -0.00085421 | -0.00090836 | -0.0009356 | -0.0009356 | -0.0009356 | -0.0009356 | -0.0009356 | -0.0009356 | -0.0005347 | -0.00045419 | -0.00045419 | -0.00045419 | -0.00045419 | -0.00045419 | 0.00045419 | 0.00045419 | 0.00045419 | 0.00045419 | 0.00045419 | 0.0005347 | 0.0009356 | 0.0009356 | 0.0009356 | 0.0009356 | 0.0009356 | 0.0009356 | 0.00090836 | 0.00085421 | 0.00085421 | 0.00085421 | 0.00085421 | 0.00085421 | 0.00085673 | 0.00086364
| -0.00086364 | -0.00085673 | -0.00085421 | -0.00085421 | -0.00085421 | -0.00085421 | -0.00085421 | -0.00090836 | -0.0009356 | -0.0009356 | -0.0009356 | -0.0009356 | -0.0009356 | -0.0009356 | -0.0005347 | -0.00045419 | -0.00045419 | -0.00045419 | -0.00045419 | -0.00045419 | 0.00045419 | 0.00045419 | 0.00045419 | 0.00045419 | 0.00045419 | 0.0005347 | 0.0009356 | 0.0009356 | 0.0009356 | 0.0009356 | 0.0009356 | 0.0009356 | 0.00090836 | 0.00085421 | 0.00085421 | 0.00085421 | 0.00085421 | 0.00085421 | 0.00085673 | 0.00086364
| -0.00086364 | -0.00085673 | -0.00085421 | -0.00085421 | -0.00085421 | -0.00085421 | -0.00085421 | -0.00090836 | -0.0009356 | -0.0009356 | -0.0009356 | -0.0009356 | -0.0009356 | -0.0009356 | -0.0005347 | -0.00045419 | -0.00045419 | -0.00045419 | -0.00045419 | -0.00045419 | 0.00045419 | 0.00045419 | 0.00045419 | 0.00045419 | 0.00045419 | 0.0005347 | 0.0009356 | 0.0009356 | 0.0009356 | 0.0009356 | 0.0009356 | 0.0009356 | 0.00090836 | 0.00085421 | 0.00085421 | 0.00085421 | 0.00085421 | 0.00085421 | 0.00085673 | 0.00086364
| -0.00086364 | -0.00085673 | -0.00085421 | -0.00085421 | -0.00085421 | -0.00085421 | -0.00085421 | -0.00090836 | -0.0009356 | -0.0009356 | -0.0009356 | -0.0009356 | -0.0009356 | -0.0009356 | -0.0005347 | -0.00045419 | -0.00045419 | -0.00045419 | -0.00045419 | -0.00045419 | 0.00045419 | 0.00045419 | 0.00045419 | 0.00045419 | 0.00045419 | 0.0005347 | 0.0009356 | 0.0009356 | 0.0009356 | 0.0009356 | 0.0009356 | 0.0009356 | 0.00090836 | 0.00085421 | 0.00085421 | 0.00085421 | 0.00085421 | 0.00085421 | 0.00085673 | 0.00086364
| -0.00086364 | -0.00085673 | -0.00085421 | -0.00085421 | -0.00085421 | -0.00085421 | -0.00085421 | -0.00090836 | -0.0009356 | -0.0009356 | -0.0009356 | -0.0009356 | -0.0009356 | -0.0009356 | -0.0005347 | -0.00045419 | -0.00045419 | -0.00045419 | -0.00045419 | -0.00045419 | 0.00045419 | 0.00045419 | 0.00045419 | 0.00045419 | 0.00045419 | 0.0005347 | 0.0009356 | 0.0009356 | 0.0009356 | 0.0009356 | 0.0009356 | 0.0009356 | 0.00090836 | 0.00085421 | 0.00085421 | 0.00085421 | 0.00085421 | 0.00085421 | 0.00085673 | 0.00086364
| -0.00086364 | -0.00085673 | -0.00085421 | -0.00085421 | -0.00085421 | -0.00085421 | -0.00085421 | -0.00090836 | -0.0009356 | -0.0009356 | -0.0009356 | -0.0009356 | -0.0009356 | -0.0009356 | -0.0005347 | -0.00045419 | -0.00045419 | -0.00045419 | -0.00045419 | -0.00045419 | 0.00045419 | 0.00045419 | 0.00045419 | 0.00045419 | 0.00045419 | 0.0005347 | 0.0009356 | 0.0009356 | 0.0009356 | 0.0009356 | 0.0009356 | 0.0009356 | 0.00090836 | 0.00085421 | 0.00085421 | 0.00085421 | 0.00085421 | 0.00085421 | 0.00085673 | 0.00086364
| -0.00086364 | -0.00085673 | -0.00085421 | -0.00085421 | -0.00085421 | -0.00085421 | -0.00085421 | -0.00090836 | -0.0009356 | -0.0009356 | -0.0009356 | -0.0009356 | -0.0009356 | -0.0009356 | -0.0005347 | -0.00045419 | -0.00045419 | -0.00045419 | -0.00045419 | -0.00045419 | 0.00045419 | 0.00045419 | 0.00045419 | 0.00045419 | 0.00045419 | 0.0005347 | 0.0009356 | 0.0009356 | 0.0009356 | 0.0009356 | 0.0009356 | 0.0009356 | 0.00090836 | 0.00085421 | 0.00085421 | 0.00085421 | 0.00085421 | 0.00085421 | 0.00085673 | 0.00086364
| -0.00086364 | -0.00085673 | -0.00085421 | -0.00085421 | -0.00085421 | -0.00085421 | -0.00085421 | -0.00090836 | -0.0009356 | -0.0009356 | -0.0009356 | -0.0009356 | -0.0009356 | -0.0009356 | -0.0005347 | -0.00045419 | -0.00045419 | -0.00045419 | -0.00045419 | -0.00045419 | 0.00045419 | 0.00045419 | 0.00045419 | 0.00045419 | 0.00045419 | 0.0005347 | 0.0009356 | 0.0009356 | 0.0009356 | 0.0009356 | 0.0009356 | 0.0009356 | 0.00090836 | 0.00085421 | 0.00085421 | 0.00085421 | 0.00085421 | 0.00085421 | 0.00085673 | 0.00086364
| -0.00086364 | -0.00085673 | -0.00085421 | -0.00085421 | -0.00085421 | -0.00085421 | -0.00085421 | -0.00090836 | -0.0009356 | -0.0009356 | -0.0009356 | -0.0009356 | -0.0009356 | -0.0009356 | -0.0005347 | -0.00045419 | -0.00045419 | -0.00045419 | -0.00045419 | -0.00045419 | 0.00045419 | 0.00045419 | 0.00045419 | 0.00045419 | 0.00045419 | 0.0005347 | 0.0009356 | 0.0009356 | 0.0009356 | 0.0009356 | 0.0009356 | 0.0009356 | 0.00090836 | 0.00085421 | 0.00085421 | 0.00085421 | 0.00085421 | 0.00085421 | 0.00085673 | 0.00086364
| -0.00086364 | -0.00085673 | -0.00085421 | -0.00085421 | -0.00085421 | -0.00085421 | -0.00085421 | -0.00090836 | -0.0009356 | -0.0009356 | -0.0009356 | -0.0009356 | -0.0009356 | -0.0009356 | -0.0005347 | -0.00045419 | -0.00045419 | -0.00045419 | -0.00045419 | -0.00045419 | 0.00045419 | 0.00045419 | 0.00045419 | 0.00045419 | 0.00045419 | 0.0005347 | 0.0009356 | 0.0009356 | 0.0009356 | 0.0009356 | 0.0009356 | 0.0009356 | 0.00090836 | 0.00085421 | 0.00085421 | 0.00085421 | 0.00085421 | 0.00085421 | 0.00085673 | 0.00086364
| -0.00086364 | -0.00085673 | -0.00085421 | -0.00085421 | -0.00085421 | -0.00085421 | -0.00085421 | -0.00090836 | -0.0009356 | -0.0009356 | -0.0009356 | -0.0009356 | -0.0009356 | -0.0009356 | -0.0005347 | -0.00045419 | -0.00045419 | -0.00045419 | -0.00045419 | -0.00045419 | 0.00045419 | 0.00045419 | 0.00045419 | 0.00045419 | 0.00045419 | 0.0005347 | 0.0009356 | 0.0009356 | 0.0009356 | 0.0009356 | 0.0009356 | 0.0009356 | 0.00090836 | 0.00085421 | 0.00085421 | 0.00085421 | 0.00085421 | 0.00085421 | 0.00085673 | 0.00086364
| -0.00086364 | -0.00085673 | -0.00085421 | -0.00085421 | -0.00085421 | -0.00085421 | -0.00085421 | -0.00090836 | -0.0009356 | -0.0009356 | -0.0009356 | -0.0009356 | -0.0009356 | -0.0009356 | -0.0005347 | -0.00045419 | -0.00045419 | -0.00045419 | -0.00045419 | -0.00045419 | 0.00045419 | 0.00045419 | 0.00045419 | 0.00045419 | 0.00045419 | 0.0005347 | 0.0009356 | 0.0009356 | 0.0009356 | 0.0009356 | 0.0009356 | 0.0009356 | 0.00090836 | 0.00085421 | 0.00085421 | 0.00085421 | 0.00085421 | 0.00085421 | 0.00085673 | 0.00086364
| -0.00086364 | -0.00085673 | -0.00085421 | -0.00085421 | -0.00085421 | -0.00085421 | -0.00085421 | -0.00090836 | -0.0009356 | -0.0009356 | -0.0009356 | -0.0009356 | -0.0009356 | -0.0009356 | -0.0005347 | -0.00045419 | -0.00045419 | -0.00045419 | -0.00045419 | -0.00045419 | 0.00045419 | 0.00045419 | 0.00045419 | 0.00045419 | 0.00045419 | 0.0005347 | 0.0009356 | 0.0009356 | 0.0009356 | 0.0009356 | 0.0009356 | 0.0009356 | 0.00090836 | 0.00085421 | 0.00085421 | 0.00085421 | 0.00085421 | 0.00085421 | 0.00085673 | 0.00086364
| -0.00086364 | -0.00085673 | -0.00085421 | -0.00085421 | -0.00085421 | -0.00085421 | -0.00085421 | -0.00090836 | -0.0009356 | -0.0009356 | -0.0009356 | -0.0009356 | -0.0009356 | -0.0009356 | -0.0005347 | -0.00045419 | -0.00045419 | -0.00045419 | -0.00045419 | -0.00045419 | 0.00045419 | 0.00045419 | 0.00045419 | 0.00045419 | 0.00045419 | 0.0005347 | 0.0009356 | 0.0009356 | 0.0009356 | 0.0009356 | 0.0009356 | 0.0009356 | 0.00090836 | 0.00085421 | 0.00085421 | 0.00085421 | 0.00085421 | 0.00085421 | 0.00085673 | 0.00086364
| -0.00086364 | -0.00085673 | -0.00085421 | -0.00085421 | -0.00085421 | -0.00085421 | -0.00085421 | -0.00090836 | -0.0009356 | -0.0009356 | -0.0009356 | -0.0009356 | -0.0009356 | -0.0009356 | -0.0005347 | -0.00045419 | -0.00045419 | -0.00045419 | -0.00045419 | -0.00045419 | 0.00045419 | 0.00045419 | 0.00045419 | 0.00045419 | 0.00045419 | 0.0005347 | 0.0009356 | 0.0009356 | 0.0009356 | 0.0009356 | 0.0009356 | 0.0009356 | 0.00090836 | 0.00085421 | 0.00085421 | 0.00085421 | 0.00085421 | 0.00085421 | 0.00085673 | 0.00086364
| -0.00086364 | -0.00085673 | -0.00085421 | -0.00085421 | -0.00085421 | -0.00085421 | -0.00085421 | -0.00090836 | -0.0009356 | -0.0009356 | -0.0009356 | -0.0009356 | -0.0009356 | -0.0009356 | -0.0005347 | -0.00045419 | -0.00045419 | -0.00045419 | -0.00045419 | -0.00045419 | 0.00045419 | 0.00045419 | 0.00045419 | 0.00045419 | 0.00045419 | 0.0005347 | 0.0009356 | 0.0009356 | 0.0009356 | 0.0009356 | 0.0009356 | 0.0009356 | 0.00090836 | 0.00085421 | 0.00085421 | 0.00085421 | 0.00085421 | 0.00085421 | 0.00085673 | 0.00086364
| -0.00086364 | -0.00085673 | -0.00085421 | -0.00085421 | -0.00085421 | -0.00085421 | -0.00085421 | -0.00090836 | -0.0009356 | -0.0009356 | -0.0009356 | -0.0009356 | -0.0009356 | -0.0009356 | -0.0005347 | -0.00045419 | -0.00045419 | -0.00045419 | -0.00045419 | -0.00045419 | 0.00045419 | 0.00045419 | 0.00045419 | 0.00045419 | 0.00045419 | 0.0005347 | 0.0009356 | 0.0009356 | 0.0009356 | 0.0009356 | 0.0009356 | 0.0009356 | 0.00090836 | 0.00085421 | 0.00085421 | 0.00085421 | 0.00085421 | 0.00085421 | 0.00085673 | 0.00086364
| -0.00086364 | -0.00085673 | -0.00085421 | -0.00085421 | -0.00085421 | -0.00085421 | -0.00085421 | -0.00090836 | -0.0009356 | -0.0009356 | -0.0009356 | -0.0009356 | -0.0009356 | -0.0009356 | -0.0005347 | -0.00045419 | -0.00045419 | -0.00045419 | -0.00045419 | -0.00045419 | 0.00045419 | 0.00045419 | 0.00045419 | 0.00045419 | 0.00045419 | 0.0005347 | 0.0009356 | 0.0009356 | 0.0009356 | 0.0009356 | 0.0009356 | 0.0009356 | 0.00090836 | 0.00085421 | 0.00085421 | 0.00085421 | 0.00085421 | 0.00085421 | 0.00085673 | 0.00086364
| -0.00086364 | -0.00085673 | -0.00085421 | -0.00085421 | -0.00085421 | -0.00085421 | -0.00085421 | -0.00090836 | -0.0009356 | -0.0009356 | -0.0009356 | -0.0009356 | -0.0009356 | -0.0009356 | -0.0005347 | -0.00045419 | -0.00045419 | -0.00045419 | -0.00045419 | -0.00045419 | 0.00045419 | 0.00045419 | 0.00045419 | 0.00045419 | 0.00045419 | 0.0005347 | 0.0009356 | 0.0009356 | 0.0009356 | 0.0009356 | 0.0009356 | 0.0009356 | 0.00090836 | 0.00085421 | 0.00085421 | 0.00085421 | 0.00085421 | 0.00085421 | 0.00085673 | 0.00086364
| -0.00086364 | -0.00085673 | -0.00085421 | -0.00085421 | -0.00085421 | -0.00085421 | -0.00085421 | -0.00090836 | -0.0009356 | -0.0009356 | -0.0009356 | -0.0009356 | -0.0009356 | -0.0009356 | -0.0005347 | -0.00045419 | -0.00045419 | -0.00045419 | -0.00045419 | -0.00045419 | 0.00045419 | 0.00045419 | 0.00045419 | 0.00045419 | 0.00045419 | 0.0005347 | 0.0009356 | 0.0009356 | 0.0009356 | 0.0009356 | 0.0009356 | 0.0009356 | 0.00090836 | 0.00085421 | 0.00085421 | 0.00085421 | 0.00085421 | 0.00085421 | 0.00085673 | 0.00086364
| -0.00086364 | -0.00085673 | -0.00085421 | -0.00085421 | -0.00085421 | -0.00085421 | -0.00085421 | -0.00090836 | -0.0009356 | -0.0009356 | -0.0009356 | -0.0009356 | -0.0009356 | -0.0009356 | -0.0005347 | -0.00045419 | -0.00045419 | -0.00045419 | -0.00045419 | -0.00045419 | 0.00045419 | 0.00045419 | 0.00045419 | 0.00045419 | 0.00045419 | 0.0005347 | 0.0009356 | 0.0009356 | 0.0009356 | 0.0009356 | 0.0009356 | 0.0009356 | 0.00090836 | 0.00085421 | 0.00085421 | 0.00085421 | 0.00085421 | 0.00085421 | 0.00085673 | 0.00086364
| -0.00086364 | -0.00085673 | -0.00085421 | -0.00085421 | -0.00085421 | -0.00085421 | -0.00085421 | -0.00090836 | -0.0009356 | -0.0009356 | -0.0009356 | -0.0009356 | -0.0009356 | -0.0009356 | -0.0005347 | -0.00045419 | -0.00045419 | -0.00045419 | -0.00045419 | -0.00045419 | 0.00045419 | 0.00045419 | 0.00045419 | 0.00045419 | 0.00045419 | 0.0005347 | 0.0009356 | 0.0009356 | 0.0009356 | 0.0009356 | 0.0009356 | 0.0009356 | 0.00090836 | 0.00085421 | 0.00085421 | 0.00085421 | 0.00085421 | 0.00085421 | 0.00085673 | 0.00086364
| -0.00086364 | -0.00085673 | -0.00085421 | -0.00085421 | -0.00085421 | -0.00085421 | -0.00085421 | -0.00090836 | -0.0009356 | -0.0009356 | -0.0009356 | -0.0009356 | -0.0009356 | -0.0009356 | -0.0005347 | -0.00045419 | -0.00045419 | -0.00045419 | -0.00045419 | -0.00045419 | 0.00045419 | 0.00045419 | 0.00045419 | 0.00045419 | 0.00045419 | 0.0005347 | 0.0009356 | 0.0009356 | 0.0009356 | 0.0009356 | 0.0009356 | 0.0009356 | 0.00090836 | 0.00085421 | 0.00085421 | 0.00085421 | 0.00085421 | 0.00085421 | 0.00085673 | 0.00086364
| -0.00086364 | -0.00085673 | -0.00085421 | -0.00085421 | -0.00085421 | -0.00085421 | -0.00085421 | -0.00090836 | -0.0009356 | -0.0009356 | -0.0009356 | -0.0009356 | -0.0009356 | -0.0009356 | -0.0005347 | -0.00045419 | -0.00045419 | -0.00045419 | -0.00045419 | -0.00045419 | 0.00045419 | 0.00045419 | 0.00045419 | 0.00045419 | 0.00045419 | 0.0005347 | 0.0009356 | 0.0009356 | 0.0009356 | 0.0009356 | 0.0009356 | 0.0009356 | 0.00090836 | 0.00085421 | 0.00085421 | 0.00085421 | 0.00085421 | 0.00085421 | 0.00085673 | 0.00086364
| -0.00086364 | -0.00085673 | -0.00085421 | -0.00085421 | -0.00085421 | -0.00085421 | -0.00085421 | -0.00090836 | -0.0009356 | -0.0009356 | -0.0009356 | -0.0009356 | -0.0009356 | -0.0009356 | -0.0005347 | -0.00045419 | -0.00045419 | -0.00045419 | -0.00045419 | -0.00045419 | 0.00045419 | 0.00045419 | 0.00045419 | 0.00045419 | 0.00045419 | 0.0005347 | 0.0009356 | 0.0009356 | 0.0009356 | 0.0009356 | 0.0009356 | 0.0009356 | 0.00090836 | 0.00085421 | 0.00085421 | 0.00085421 | 0.00085421 | 0.00085421 | 0.00085673 | 0.00086364
| -0.00086364 | -0.00085673 | -0.00085421 | -0.00085421 | -0.00085421 | -0.00085421 | -0.00085421 | -0.00090836 | -0.0009356 | -0.0009356 | -0.0009356 | -0.0009356 | -0.0009356 | -0.0009356 | -0.0005347 | -0.00045419 | -0.00045419 | -0.00045419 | -0.00045419 | -0.00045419 | 0.00045419 | 0.00045419 | 0.00045419 | 0.00045419 | 0.00045419 | 0.0005347 | 0.0009356 | 0.0009356 | 0.0009356 | 0.0009356 | 0.0009356 | 0.0009356 | 0.00090836 | 0.00085421 | 0.00085421 | 0.00085421 | 0.00085421 | 0.00085421 | 0.00085673 | 0.00086364
| -0.00086364 | -0.00085673 | -0.00085421 | -0.00085421 | -0.00085421 | -0.00085421 | -0.00085421 | -0.00090836 | -0.0009356 | -0.0009356 | -0.0009356 | -0.0009356 | -0.0009356 | -0.0009356 | -0.0005347 | -0.00045419 | -0.00045419 | -0.00045419 | -0.00045419 | -0.00045419 | 0.00045419 | 0.00045419 | 0.00045419 | 0.00045419 | 0.00045419 | 0.0005347 | 0.0009356 | 0.0009356 | 0.0009356 | 0.0009356 | 0.0009356 | 0.0009356 | 0.00090836 | 0.00085421 | 0.00085421 | 0.00085421 | 0.00085421 | 0.00085421 | 0.00085673 | 0.00086364
| -0.00086364 | -0.00085673 | -0.00085421 | -0.00085421 | -0.00085421 | -0.00085421 | -0.00085421 | -0.00090836 | -0.0009356 | -0.0009356 | -0.0009356 | -0.0009356 | -0.0009356 | -0.0009356 | -0.0005347 | -0.00045419 | -0.00045419 | -0.00045419 | -0.00045419 | -0.00045419 | 0.00045419 | 0.00045419 | 0.00045419 | 0.00045419 | 0.00045419 | 0.0005347 | 0.0009356 | 0.0009356 | 0.0009356 | 0.0009356 | 0.0009356 | 0.0009356 | 0.00090836 | 0.00085421 | 0.00085421 | 0.00085421 | 0.00085421 | 0.00085421 | 0.00085673 | 0.00086364
| -0.00086364 | -0.00085673 | -0.00085421 | -0.00085421 | -0.00085421 | -0.00085421 | -0.00085421 | -0.00090836 | -0.0009356 | -0.0009356 | -0.0009356 | -0.0009356 | -0.0009356 | -0.0009356 | -0.0005347 | -0.00045419 | -0.00045419 | -0.00045419 | -0.00045419 | -0.00045419 | 0.00045419 | 0.00045419 | 0.00045419 | 0.00045419 | 0.00045419 | 0.0005347 | 0.0009356 | 0.0009356 | 0.0009356 | 0.0009356 | 0.0009356 | 0.0009356 | 0.00090836 | 0.00085421 | 0.00085421 | 0.00085421 | 0.00085421 | 0.00085421 | 0.00085673 | 0.00086364
| -0.00086364 | -0.00085673 | -0.00085421 | -0.00085421 | -0.00085421 | -0.00085421 | -0.00085421 | -0.00090836 | -0.0009356 | -0.0009356 | -0.0009356 | -0.0009356 | -0.0009356 | -0.0009356 | -0.0005347 | -0.00045419 | -0.00045419 | -0.00045419 | -0.00045419 | -0.00045419 | 0.00045419 | 0.00045419 | 0.00045419 | 0.00045419 | 0.00045419 | 0.0005347 | 0.0009356 | 0.0009356 | 0.0009356 | 0.0009356 | 0.0009356 | 0.0009356 | 0.00090836 | 0.00085421 | 0.00085421 | 0.00085421 | 0.00085421 | 0.00085421 | 0.00085673 | 0.00086364
| -0.00086364 | -0.00085673 | -0.00085421 | -0.00085421 | -0.00085421 | -0.00085421 | -0.00085421 | -0.00090836 | -0.0009356 | -0.0009356 | -0.0009356 | -0.0009356 | -0.0009356 | -0.0009356 | -0.0005347 | -0.00045419 | -0.00045419 | -0.00045419 | -0.00045419 | -0.00045419 | 0.00045419 | 0.00045419 | 0.00045419 | 0.00045419 | 0.00045419 | 0.0005347 | 0.0009356 | 0.0009356 | 0.0009356 | 0.0009356 | 0.0009356 | 0.0009356 | 0.00090836 | 0.00085421 | 0.00085421 | 0.00085421 | 0.00085421 | 0.00085421 | 0.00085673 | 0.00086364
| -0.00086364 | -0.00085673 | -0.00085421 | -0.00085421 | -0.00085421 | -0.00085421 | -0.00085421 | -0.00090836 | -0.0009356 | -0.0009356 | -0.0009356 | -0.0009356 | -0.0009356 | -0.0009356 | -0.0005347 | -0.00045419 | -0.00045419 | -0.00045419 | -0.00045419 | -0.00045419 | 0.00045419 | 0.00045419 | 0.00045419 | 0.00045419 | 0.00045419 | 0.0005347 | 0.0009356 | 0.0009356 | 0.0009356 | 0.0009356 | 0.0009356 | 0.0009356 | 0.00090836 | 0.00085421 | 0.00085421 | 0.00085421 | 0.00085421 | 0.00085421 | 0.00085673 | 0.00086364
| -0.00086364 | -0.00085673 | -0.00085421 | -0.00085421 | -0.00085421 | -0.00085421 | -0.00085421 | -0.00090836 | -0.0009356 | -0.0009356 | -0.0009356 | -0.0009356 | -0.0009356 | -0.0009356 | -0.0005347 | -0.00045419 | -0.00045419 | -0.00045419 | -0.00045419 | -0.00045419 | 0.00045419 | 0.00045419 | 0.00045419 | 0.00045419 | 0.00045419 | 0.0005347 | 0.0009356 | 0.0009356 | 0.0009356 | 0.0009356 | 0.0009356 | 0.0009356 | 0.00090836 | 0.00085421 | 0.00085421 | 0.00085421 | 0.00085421 | 0.00085421 | 0.00085673 | 0.00086364
| -0.00086364 | -0.00085673 | -0.00085421 | -0.00085421 | -0.00085421 | -0.00085421 | -0.00085421 | -0.00090836 | -0.0009356 | -0.0009356 | -0.0009356 | -0.0009356 | -0.0009356 | -0.0009356 | -0.0005347 | -0.00045419 | -0.00045419 | -0.00045419 | -0.00045419 | -0.00045419 | 0.00045419 | 0.00045419 | 0.00045419 | 0.00045419 | 0.00045419 | 0.0005347 | 0.0009356 | 0.0009356 | 0.0009356 | 0.0009356 | 0.0009356 | 0.0009356 | 0.00090836 | 0.00085421 | 0.00085421 | 0.00085421 | 0.00085421 | 0.00085421 | 0.00085673 | 0.00086364
| -0.00086364 | -0.00085673 | -0.00085421 | -0.00085421 | -0.00085421 | -0.00085421 | -0.00085421 | -0.00090836 | -0.0009356 | -0.0009356 | -0.0009356 | -0.0009356 | -0.0009356 | -0.0009356 | -0.0005347 | -0.00045419 | -0.00045419 | -0.00045419 | -0.00045419 | -0.00045419 | 0.00045419 | 0.00045419 | 0.00045419 | 0.00045419 | 0.00045419 | 0.0005347 | 0.0009356 | 0.0009356 | 0.0009356 | 0.0009356 | 0.0009356 | 0.0009356 | 0.00090836 | 0.00085421 | 0.00085421 | 0.00085421 | 0.00085421 | 0.00085421 | 0.00085673 | 0.00086364
| -0.00086364 | -0.00085673 | -0.00085421 | -0.00085421 | -0.00085421 | -0.00085421 | -0.00085421 | -0.00090836 | -0.0009356 | -0.0009356 | -0.0009356 | -0.0009356 | -0.0009356 | -0.0009356 | -0.0005347 | -0.00045419 | -0.00045419 | -0.00045419 | -0.00045419 | -0.00045419 | 0.00045419 | 0.00045419 | 0.00045419 | 0.00045419 | 0.00045419 | 0.0005347 | 0.0009356 | 0.0009356 | 0.0009356 | 0.0009356 | 0.0009356 | 0.0009356 | 0.00090836 | 0.00085421 | 0.00085421 | 0.00085421 | 0.00085421 | 0.00085421 | 0.00085673 | 0.00086364
| -0.00086364 | -0.00085673 | -0.00085421 | -0.00085421 | -0.00085421 | -0.00085421 | -0.00085421 | -0.00090836 | -0.0009356 | -0.0009356 | -0.0009356 | -0.0009356 | -0.0009356 | -0.0009356 | -0.0005347 | -0.00045419 | -0.00045419 | -0.00045419 | -0.00045419 | -0.00045419 | 0.00045419 | 0.00045419 | 0.00045419 | 0.00045419 | 0.00045419 | 0.0005347 | 0.0009356 | 0.0009356 | 0.0009356 | 0.0009356 | 0.0009356 | 0.0009356 | 0.00090836 | 0.00085421 | 0.00085421 | 0.00085421 | 0.00085421 | 0.00085421 | 0.00085673 | 0.00086364
| -0.00086364 | -0.00085673 | -0.00085421 | -0.00085421 | -0.00085421 | -0.00085421 | -0.00085421 | -0.00090836 | -0.0009356 | -0.0009356 | -0.0009356 | -0.0009356 | -0.0009356 | -0.0009356 | -0.0005347 | -0.00045419 | -0.00045419 | -0.00045419 | -0.00045419 | -0.00045419 | 0.00045419 | 0.00045419 | 0.00045419 | 0.00045419 | 0.00045419 | 0.0005347 | 0.0009356 | 0.0009356 | 0.0009356 | 0.0009356 | 0.0009356 | 0.0009356 | 0.00090836 | 0.00085421 | 0.00085421 | 0.00085421 | 0.00085421 | 0.00085421 | 0.00085673 | 0.00086364
| -0.00086364 | -0.00085673 | -0.00085421 | -0.00085421 | -0.00085421 | -0.00085421 | -0.00085421 | -0.00090836 | -0.0009356 | -0.0009356 | -0.0009356 | -0.0009356 | -0.0009356 | -0.0009356 | -0.0005347 | -0.00045419 | -0.00045419 | -0.00045419 | -0.00045419 | -0.00045419 | 0.00045419 | 0.00045419 | 0.00045419 | 0.00045419 | 0.00045419 | 0.0005347 | 0.0009356 | 0.0009356 | 0.0009356 | 0.0009356 | 0.0009356 | 0.0009356 | 0.00090836 | 0.00085421 | 0.00085421 | 0.00085421 | 0.00085421 | 0.00085421 | 0.00085673 | 0.00086364
| -0.00086364 | -0.00085673 | -0.00085421 | -0.00085421 | -0.00085421 | -0.00085421 | -0.00085421 | -0.00090836 | -0.0009356 | -0.0009356 | -0.0009356 | -0.0009356 | -0.0009356 | -0.0009356 | -0.0005347 | -0.00045419 | -0.00045419 | -0.00045419 | -0.00045419 | -0.00045419 | 0.00045419 | 0.00045419 | 0.00045419 | 0.00045419 | 0.00045419 | 0.0005347 | 0.0009356 | 0.0009356 | 0.0009356 | 0.0009356 | 0.0009356 | 0.0009356 | 0.00090836 | 0.00085421 | 0.00085421 | 0.00085421 | 0.00085421 | 0.00085421 | 0.00085673 | 0.00086364
|  | inches | meters |  |  |  | rolling moment due to lift
| tip | 9 | 0.2286 | 0.1524 |  |  | sum of all (local lift *Y3)= |  | 2.0708e-17 |  | -0.0054748 | -0.0064853 | -0.0069825 | -0.0072897 | -0.0074739 | -0.0075543 | -0.0075351 | -0.0074053 | -0.0071148 | -0.0067567 | -0.0063395 | -0.0058671 | -0.0053409 | -0.0047602 | -0.0041216 | -0.003431 | -0.0027072 | -0.0019576 | -0.0011864 | -0.00039807 | 0.00039807 | 0.0011864 | 0.0019576 | 0.0027072 | 0.003431 | 0.0041216 | 0.0047602 | 0.0053409 | 0.0058671 | 0.0063395 | 0.0067567 | 0.0071148 | 0.0074053 | 0.0075351 | 0.0075543 | 0.0074739 | 0.0072897 | 0.0069825 | 0.0064853 | 0.0054748
| break.6 | 15 | 0.381 | 0
| root | 15 | 0.381
|  | 0.24765 |  | 0.28575 |  | 0.32385 |  | 0.36195 |  | 0.381 |  | 0.381 |  | 0.381 |  | 0.381 |  | 0.381 |  | 0.381 |  | 0.381 |  | 0.381 |  | 0.381 |  | 0.381 |  | 0.381 |  | 0.381 |  | 0.36195 |  | 0.32385 |  | 0.28575 |  | 0.24765
r0y
| 0.05 | 0.05 | 0.05 | 0.05 | 0.05 | 0.05 | 0.05 | 0.05 | 0.05 | 0.05 | 0.05 | 0.05 | 0.05 | 0.05 | 0.05 | 0.05 | 0.05 | 0.05 | 0.05 | 0.05 | 0.05 | 0.05 | 0.05 | 0.05 | 0.05 | 0.05 | 0.05 | 0.05 | 0.05 | 0.05 | 0.05 | 0.05 | 0.05 | 0.05 | 0.05 | 0.05 | 0.05 | 0.05 | 0.05 | 0.05
| 0.05 | 0.05 | 0.05 | 0.05 | 0.05 | 0.05 | 0.05 | 0.05 | 0.05 | 0.05 | 0.05 | 0.05 | 0.05 | 0.05 | 0.05 | 0.05 | 0.05 | 0.05 | 0.05 | 0.05 | 0.05 | 0.05 | 0.05 | 0.05 | 0.05 | 0.05 | 0.05 | 0.05 | 0.05 | 0.05 | 0.05 | 0.05 | 0.05 | 0.05 | 0.05 | 0.05 | 0.05 | 0.05 | 0.05 | 0.05
| 0.05 | 0.05 | 0.05 | 0.05 | 0.05 | 0.05 | 0.05 | 0.05 | 0.05 | 0.05 | 0.05 | 0.05 | 0.05 | 0.05 | 0.05 | 0.05 | 0.05 | 0.05 | 0.05 | 0.05 | 0.05 | 0.05 | 0.05 | 0.05 | 0.05 | 0.05 | 0.05 | 0.05 | 0.05 | 0.05 | 0.05 | 0.05 | 0.05 | 0.05 | 0.05 | 0.05 | 0.05 | 0.05 | 0.05 | 0.05
| 0.05 | 0.05 | 0.05 | 0.05 | 0.05 | 0.05 | 0.05 | 0.05 | 0.05 | 0.05 | 0.05 | 0.05 | 0.05 | 0.05 | 0.05 | 0.05 | 0.05 | 0.05 | 0.05 | 0.05 | 0.05 | 0.05 | 0.05 | 0.05 | 0.05 | 0.05 | 0.05 | 0.05 | 0.05 | 0.05 | 0.05 | 0.05 | 0.05 | 0.05 | 0.05 | 0.05 | 0.05 | 0.05 | 0.05 | 0.05
| 0.05 | 0.05 | 0.05 | 0.05 | 0.05 | 0.05 | 0.05 | 0.05 | 0.05 | 0.05 | 0.05 | 0.05 | 0.05 | 0.05 | 0.05 | 0.05 | 0.05 | 0.05 | 0.05 | 0.05 | 0.05 | 0.05 | 0.05 | 0.05 | 0.05 | 0.05 | 0.05 | 0.05 | 0.05 | 0.05 | 0.05 | 0.05 | 0.05 | 0.05 | 0.05 | 0.05 | 0.05 | 0.05 | 0.05 | 0.05
| 0.05 | 0.05 | 0.05 | 0.05 | 0.05 | 0.05 | 0.05 | 0.05 | 0.05 | 0.05 | 0.05 | 0.05 | 0.05 | 0.05 | 0.05 | 0.05 | 0.05 | 0.05 | 0.05 | 0.05 | 0.05 | 0.05 | 0.05 | 0.05 | 0.05 | 0.05 | 0.05 | 0.05 | 0.05 | 0.05 | 0.05 | 0.05 | 0.05 | 0.05 | 0.05 | 0.05 | 0.05 | 0.05 | 0.05 | 0.05
| 0.05 | 0.05 | 0.05 | 0.05 | 0.05 | 0.05 | 0.05 | 0.05 | 0.05 | 0.05 | 0.05 | 0.05 | 0.05 | 0.05 | 0.05 | 0.05 | 0.05 | 0.05 | 0.05 | 0.05 | 0.05 | 0.05 | 0.05 | 0.05 | 0.05 | 0.05 | 0.05 | 0.05 | 0.05 | 0.05 | 0.05 | 0.05 | 0.05 | 0.05 | 0.05 | 0.05 | 0.05 | 0.05 | 0.05 | 0.05
| 0.05 | 0.05 | 0.05 | 0.05 | 0.05 | 0.05 | 0.05 | 0.05 | 0.05 | 0.05 | 0.05 | 0.05 | 0.05 | 0.05 | 0.05 | 0.05 | 0.05 | 0.05 | 0.05 | 0.05 | 0.05 | 0.05 | 0.05 | 0.05 | 0.05 | 0.05 | 0.05 | 0.05 | 0.05 | 0.05 | 0.05 | 0.05 | 0.05 | 0.05 | 0.05 | 0.05 | 0.05 | 0.05 | 0.05 | 0.05
| 0.05 | 0.05 | 0.05 | 0.05 | 0.05 | 0.05 | 0.05 | 0.05 | 0.05 | 0.05 | 0.05 | 0.05 | 0.05 | 0.05 | 0.05 | 0.05 | 0.05 | 0.05 | 0.05 | 0.05 | 0.05 | 0.05 | 0.05 | 0.05 | 0.05 | 0.05 | 0.05 | 0.05 | 0.05 | 0.05 | 0.05 | 0.05 | 0.05 | 0.05 | 0.05 | 0.05 | 0.05 | 0.05 | 0.05 | 0.05
| 0.05 | 0.05 | 0.05 | 0.05 | 0.05 | 0.05 | 0.05 | 0.05 | 0.05 | 0.05 | 0.05 | 0.05 | 0.05 | 0.05 | 0.05 | 0.05 | 0.05 | 0.05 | 0.05 | 0.05 | 0.05 | 0.05 | 0.05 | 0.05 | 0.05 | 0.05 | 0.05 | 0.05 | 0.05 | 0.05 | 0.05 | 0.05 | 0.05 | 0.05 | 0.05 | 0.05 | 0.05 | 0.05 | 0.05 | 0.05
| 0.05 | 0.05 | 0.05 | 0.05 | 0.05 | 0.05 | 0.05 | 0.05 | 0.05 | 0.05 | 0.05 | 0.05 | 0.05 | 0.05 | 0.05 | 0.05 | 0.05 | 0.05 | 0.05 | 0.05 | 0.05 | 0.05 | 0.05 | 0.05 | 0.05 | 0.05 | 0.05 | 0.05 | 0.05 | 0.05 | 0.05 | 0.05 | 0.05 | 0.05 | 0.05 | 0.05 | 0.05 | 0.05 | 0.05 | 0.05
| 0.05 | 0.05 | 0.05 | 0.05 | 0.05 | 0.05 | 0.05 | 0.05 | 0.05 | 0.05 | 0.05 | 0.05 | 0.05 | 0.05 | 0.05 | 0.05 | 0.05 | 0.05 | 0.05 | 0.05 | 0.05 | 0.05 | 0.05 | 0.05 | 0.05 | 0.05 | 0.05 | 0.05 | 0.05 | 0.05 | 0.05 | 0.05 | 0.05 | 0.05 | 0.05 | 0.05 | 0.05 | 0.05 | 0.05 | 0.05
| 0.05 | 0.05 | 0.05 | 0.05 | 0.05 | 0.05 | 0.05 | 0.05 | 0.05 | 0.05 | 0.05 | 0.05 | 0.05 | 0.05 | 0.05 | 0.05 | 0.05 | 0.05 | 0.05 | 0.05 | 0.05 | 0.05 | 0.05 | 0.05 | 0.05 | 0.05 | 0.05 | 0.05 | 0.05 | 0.05 | 0.05 | 0.05 | 0.05 | 0.05 | 0.05 | 0.05 | 0.05 | 0.05 | 0.05 | 0.05
| 0.05 | 0.05 | 0.05 | 0.05 | 0.05 | 0.05 | 0.05 | 0.05 | 0.05 | 0.05 | 0.05 | 0.05 | 0.05 | 0.05 | 0.05 | 0.05 | 0.05 | 0.05 | 0.05 | 0.05 | 0.05 | 0.05 | 0.05 | 0.05 | 0.05 | 0.05 | 0.05 | 0.05 | 0.05 | 0.05 | 0.05 | 0.05 | 0.05 | 0.05 | 0.05 | 0.05 | 0.05 | 0.05 | 0.05 | 0.05
| 0.05 | 0.05 | 0.05 | 0.05 | 0.05 | 0.05 | 0.05 | 0.05 | 0.05 | 0.05 | 0.05 | 0.05 | 0.05 | 0.05 | 0.05 | 0.05 | 0.05 | 0.05 | 0.05 | 0.05 | 0.05 | 0.05 | 0.05 | 0.05 | 0.05 | 0.05 | 0.05 | 0.05 | 0.05 | 0.05 | 0.05 | 0.05 | 0.05 | 0.05 | 0.05 | 0.05 | 0.05 | 0.05 | 0.05 | 0.05
| 0.05 | 0.05 | 0.05 | 0.05 | 0.05 | 0.05 | 0.05 | 0.05 | 0.05 | 0.05 | 0.05 | 0.05 | 0.05 | 0.05 | 0.05 | 0.05 | 0.05 | 0.05 | 0.05 | 0.05 | 0.05 | 0.05 | 0.05 | 0.05 | 0.05 | 0.05 | 0.05 | 0.05 | 0.05 | 0.05 | 0.05 | 0.05 | 0.05 | 0.05 | 0.05 | 0.05 | 0.05 | 0.05 | 0.05 | 0.05
| 0.05 | 0.05 | 0.05 | 0.05 | 0.05 | 0.05 | 0.05 | 0.05 | 0.05 | 0.05 | 0.05 | 0.05 | 0.05 | 0.05 | 0.05 | 0.05 | 0.05 | 0.05 | 0.05 | 0.05 | 0.05 | 0.05 | 0.05 | 0.05 | 0.05 | 0.05 | 0.05 | 0.05 | 0.05 | 0.05 | 0.05 | 0.05 | 0.05 | 0.05 | 0.05 | 0.05 | 0.05 | 0.05 | 0.05 | 0.05
| 0.05 | 0.05 | 0.05 | 0.05 | 0.05 | 0.05 | 0.05 | 0.05 | 0.05 | 0.05 | 0.05 | 0.05 | 0.05 | 0.05 | 0.05 | 0.05 | 0.05 | 0.05 | 0.05 | 0.05 | 0.05 | 0.05 | 0.05 | 0.05 | 0.05 | 0.05 | 0.05 | 0.05 | 0.05 | 0.05 | 0.05 | 0.05 | 0.05 | 0.05 | 0.05 | 0.05 | 0.05 | 0.05 | 0.05 | 0.05
| 0.05 | 0.05 | 0.05 | 0.05 | 0.05 | 0.05 | 0.05 | 0.05 | 0.05 | 0.05 | 0.05 | 0.05 | 0.05 | 0.05 | 0.05 | 0.05 | 0.05 | 0.05 | 0.05 | 0.05 | 0.05 | 0.05 | 0.05 | 0.05 | 0.05 | 0.05 | 0.05 | 0.05 | 0.05 | 0.05 | 0.05 | 0.05 | 0.05 | 0.05 | 0.05 | 0.05 | 0.05 | 0.05 | 0.05 | 0.05
| 0.05 | 0.05 | 0.05 | 0.05 | 0.05 | 0.05 | 0.05 | 0.05 | 0.05 | 0.05 | 0.05 | 0.05 | 0.05 | 0.05 | 0.05 | 0.05 | 0.05 | 0.05 | 0.05 | 0.05 | 0.05 | 0.05 | 0.05 | 0.05 | 0.05 | 0.05 | 0.05 | 0.05 | 0.05 | 0.05 | 0.05 | 0.05 | 0.05 | 0.05 | 0.05 | 0.05 | 0.05 | 0.05 | 0.05 | 0.05
| 0.05 | 0.05 | 0.05 | 0.05 | 0.05 | 0.05 | 0.05 | 0.05 | 0.05 | 0.05 | 0.05 | 0.05 | 0.05 | 0.05 | 0.05 | 0.05 | 0.05 | 0.05 | 0.05 | 0.05 | 0.05 | 0.05 | 0.05 | 0.05 | 0.05 | 0.05 | 0.05 | 0.05 | 0.05 | 0.05 | 0.05 | 0.05 | 0.05 | 0.05 | 0.05 | 0.05 | 0.05 | 0.05 | 0.05 | 0.05
| 0.05 | 0.05 | 0.05 | 0.05 | 0.05 | 0.05 | 0.05 | 0.05 | 0.05 | 0.05 | 0.05 | 0.05 | 0.05 | 0.05 | 0.05 | 0.05 | 0.05 | 0.05 | 0.05 | 0.05 | 0.05 | 0.05 | 0.05 | 0.05 | 0.05 | 0.05 | 0.05 | 0.05 | 0.05 | 0.05 | 0.05 | 0.05 | 0.05 | 0.05 | 0.05 | 0.05 | 0.05 | 0.05 | 0.05 | 0.05
| 0.05 | 0.05 | 0.05 | 0.05 | 0.05 | 0.05 | 0.05 | 0.05 | 0.05 | 0.05 | 0.05 | 0.05 | 0.05 | 0.05 | 0.05 | 0.05 | 0.05 | 0.05 | 0.05 | 0.05 | 0.05 | 0.05 | 0.05 | 0.05 | 0.05 | 0.05 | 0.05 | 0.05 | 0.05 | 0.05 | 0.05 | 0.05 | 0.05 | 0.05 | 0.05 | 0.05 | 0.05 | 0.05 | 0.05 | 0.05
| 0.05 | 0.05 | 0.05 | 0.05 | 0.05 | 0.05 | 0.05 | 0.05 | 0.05 | 0.05 | 0.05 | 0.05 | 0.05 | 0.05 | 0.05 | 0.05 | 0.05 | 0.05 | 0.05 | 0.05 | 0.05 | 0.05 | 0.05 | 0.05 | 0.05 | 0.05 | 0.05 | 0.05 | 0.05 | 0.05 | 0.05 | 0.05 | 0.05 | 0.05 | 0.05 | 0.05 | 0.05 | 0.05 | 0.05 | 0.05
| 0.05 | 0.05 | 0.05 | 0.05 | 0.05 | 0.05 | 0.05 | 0.05 | 0.05 | 0.05 | 0.05 | 0.05 | 0.05 | 0.05 | 0.05 | 0.05 | 0.05 | 0.05 | 0.05 | 0.05 | 0.05 | 0.05 | 0.05 | 0.05 | 0.05 | 0.05 | 0.05 | 0.05 | 0.05 | 0.05 | 0.05 | 0.05 | 0.05 | 0.05 | 0.05 | 0.05 | 0.05 | 0.05 | 0.05 | 0.05
| 0.05 | 0.05 | 0.05 | 0.05 | 0.05 | 0.05 | 0.05 | 0.05 | 0.05 | 0.05 | 0.05 | 0.05 | 0.05 | 0.05 | 0.05 | 0.05 | 0.05 | 0.05 | 0.05 | 0.05 | 0.05 | 0.05 | 0.05 | 0.05 | 0.05 | 0.05 | 0.05 | 0.05 | 0.05 | 0.05 | 0.05 | 0.05 | 0.05 | 0.05 | 0.05 | 0.05 | 0.05 | 0.05 | 0.05 | 0.05
| 0.05 | 0.05 | 0.05 | 0.05 | 0.05 | 0.05 | 0.05 | 0.05 | 0.05 | 0.05 | 0.05 | 0.05 | 0.05 | 0.05 | 0.05 | 0.05 | 0.05 | 0.05 | 0.05 | 0.05 | 0.05 | 0.05 | 0.05 | 0.05 | 0.05 | 0.05 | 0.05 | 0.05 | 0.05 | 0.05 | 0.05 | 0.05 | 0.05 | 0.05 | 0.05 | 0.05 | 0.05 | 0.05 | 0.05 | 0.05
| 0.05 | 0.05 | 0.05 | 0.05 | 0.05 | 0.05 | 0.05 | 0.05 | 0.05 | 0.05 | 0.05 | 0.05 | 0.05 | 0.05 | 0.05 | 0.05 | 0.05 | 0.05 | 0.05 | 0.05 | 0.05 | 0.05 | 0.05 | 0.05 | 0.05 | 0.05 | 0.05 | 0.05 | 0.05 | 0.05 | 0.05 | 0.05 | 0.05 | 0.05 | 0.05 | 0.05 | 0.05 | 0.05 | 0.05 | 0.05
| 0.05 | 0.05 | 0.05 | 0.05 | 0.05 | 0.05 | 0.05 | 0.05 | 0.05 | 0.05 | 0.05 | 0.05 | 0.05 | 0.05 | 0.05 | 0.05 | 0.05 | 0.05 | 0.05 | 0.05 | 0.05 | 0.05 | 0.05 | 0.05 | 0.05 | 0.05 | 0.05 | 0.05 | 0.05 | 0.05 | 0.05 | 0.05 | 0.05 | 0.05 | 0.05 | 0.05 | 0.05 | 0.05 | 0.05 | 0.05
| 0.05 | 0.05 | 0.05 | 0.05 | 0.05 | 0.05 | 0.05 | 0.05 | 0.05 | 0.05 | 0.05 | 0.05 | 0.05 | 0.05 | 0.05 | 0.05 | 0.05 | 0.05 | 0.05 | 0.05 | 0.05 | 0.05 | 0.05 | 0.05 | 0.05 | 0.05 | 0.05 | 0.05 | 0.05 | 0.05 | 0.05 | 0.05 | 0.05 | 0.05 | 0.05 | 0.05 | 0.05 | 0.05 | 0.05 | 0.05
| 0.05 | 0.05 | 0.05 | 0.05 | 0.05 | 0.05 | 0.05 | 0.05 | 0.05 | 0.05 | 0.05 | 0.05 | 0.05 | 0.05 | 0.05 | 0.05 | 0.05 | 0.05 | 0.05 | 0.05 | 0.05 | 0.05 | 0.05 | 0.05 | 0.05 | 0.05 | 0.05 | 0.05 | 0.05 | 0.05 | 0.05 | 0.05 | 0.05 | 0.05 | 0.05 | 0.05 | 0.05 | 0.05 | 0.05 | 0.05
| 0.05 | 0.05 | 0.05 | 0.05 | 0.05 | 0.05 | 0.05 | 0.05 | 0.05 | 0.05 | 0.05 | 0.05 | 0.05 | 0.05 | 0.05 | 0.05 | 0.05 | 0.05 | 0.05 | 0.05 | 0.05 | 0.05 | 0.05 | 0.05 | 0.05 | 0.05 | 0.05 | 0.05 | 0.05 | 0.05 | 0.05 | 0.05 | 0.05 | 0.05 | 0.05 | 0.05 | 0.05 | 0.05 | 0.05 | 0.05
| 0.05 | 0.05 | 0.05 | 0.05 | 0.05 | 0.05 | 0.05 | 0.05 | 0.05 | 0.05 | 0.05 | 0.05 | 0.05 | 0.05 | 0.05 | 0.05 | 0.05 | 0.05 | 0.05 | 0.05 | 0.05 | 0.05 | 0.05 | 0.05 | 0.05 | 0.05 | 0.05 | 0.05 | 0.05 | 0.05 | 0.05 | 0.05 | 0.05 | 0.05 | 0.05 | 0.05 | 0.05 | 0.05 | 0.05 | 0.05
| 0.05 | 0.05 | 0.05 | 0.05 | 0.05 | 0.05 | 0.05 | 0.05 | 0.05 | 0.05 | 0.05 | 0.05 | 0.05 | 0.05 | 0.05 | 0.05 | 0.05 | 0.05 | 0.05 | 0.05 | 0.05 | 0.05 | 0.05 | 0.05 | 0.05 | 0.05 | 0.05 | 0.05 | 0.05 | 0.05 | 0.05 | 0.05 | 0.05 | 0.05 | 0.05 | 0.05 | 0.05 | 0.05 | 0.05 | 0.05
| 0.05 | 0.05 | 0.05 | 0.05 | 0.05 | 0.05 | 0.05 | 0.05 | 0.05 | 0.05 | 0.05 | 0.05 | 0.05 | 0.05 | 0.05 | 0.05 | 0.05 | 0.05 | 0.05 | 0.05 | 0.05 | 0.05 | 0.05 | 0.05 | 0.05 | 0.05 | 0.05 | 0.05 | 0.05 | 0.05 | 0.05 | 0.05 | 0.05 | 0.05 | 0.05 | 0.05 | 0.05 | 0.05 | 0.05 | 0.05
| 0.05 | 0.05 | 0.05 | 0.05 | 0.05 | 0.05 | 0.05 | 0.05 | 0.05 | 0.05 | 0.05 | 0.05 | 0.05 | 0.05 | 0.05 | 0.05 | 0.05 | 0.05 | 0.05 | 0.05 | 0.05 | 0.05 | 0.05 | 0.05 | 0.05 | 0.05 | 0.05 | 0.05 | 0.05 | 0.05 | 0.05 | 0.05 | 0.05 | 0.05 | 0.05 | 0.05 | 0.05 | 0.05 | 0.05 | 0.05
| 0.05 | 0.05 | 0.05 | 0.05 | 0.05 | 0.05 | 0.05 | 0.05 | 0.05 | 0.05 | 0.05 | 0.05 | 0.05 | 0.05 | 0.05 | 0.05 | 0.05 | 0.05 | 0.05 | 0.05 | 0.05 | 0.05 | 0.05 | 0.05 | 0.05 | 0.05 | 0.05 | 0.05 | 0.05 | 0.05 | 0.05 | 0.05 | 0.05 | 0.05 | 0.05 | 0.05 | 0.05 | 0.05 | 0.05 | 0.05
| 0.05 | 0.05 | 0.05 | 0.05 | 0.05 | 0.05 | 0.05 | 0.05 | 0.05 | 0.05 | 0.05 | 0.05 | 0.05 | 0.05 | 0.05 | 0.05 | 0.05 | 0.05 | 0.05 | 0.05 | 0.05 | 0.05 | 0.05 | 0.05 | 0.05 | 0.05 | 0.05 | 0.05 | 0.05 | 0.05 | 0.05 | 0.05 | 0.05 | 0.05 | 0.05 | 0.05 | 0.05 | 0.05 | 0.05 | 0.05
| 0.05 | 0.05 | 0.05 | 0.05 | 0.05 | 0.05 | 0.05 | 0.05 | 0.05 | 0.05 | 0.05 | 0.05 | 0.05 | 0.05 | 0.05 | 0.05 | 0.05 | 0.05 | 0.05 | 0.05 | 0.05 | 0.05 | 0.05 | 0.05 | 0.05 | 0.05 | 0.05 | 0.05 | 0.05 | 0.05 | 0.05 | 0.05 | 0.05 | 0.05 | 0.05 | 0.05 | 0.05 | 0.05 | 0.05 | 0.05
| 0.05 | 0.05 | 0.05 | 0.05 | 0.05 | 0.05 | 0.05 | 0.05 | 0.05 | 0.05 | 0.05 | 0.05 | 0.05 | 0.05 | 0.05 | 0.05 | 0.05 | 0.05 | 0.05 | 0.05 | 0.05 | 0.05 | 0.05 | 0.05 | 0.05 | 0.05 | 0.05 | 0.05 | 0.05 | 0.05 | 0.05 | 0.05 | 0.05 | 0.05 | 0.05 | 0.05 | 0.05 | 0.05 | 0.05 | 0.05
r1x
| 0.01232 | 0.013183 | 0.01404 | 0.014894 | 0.015749 | 0.016603 | 0.017457 | 0.018311 | 0.01922 | 0.020155 | 0.021091 | 0.022026 | 0.022962 | 0.023898 | 0.024833 | 0.025368 | 0.025822 | 0.026276 | 0.02673 | 0.027185 | 0.027639 | 0.027185 | 0.02673 | 0.026276 | 0.025822 | 0.025368 | 0.024833 | 0.023898 | 0.022962 | 0.022026 | 0.021091 | 0.020155 | 0.01922 | 0.018311 | 0.017457 | 0.016603 | 0.015749 | 0.014894 | 0.01404 | 0.013183
| 0.013006 | 0.013869 | 0.014726 | 0.01558 | 0.016434 | 0.017289 | 0.018143 | 0.018997 | 0.019905 | 0.020841 | 0.021777 | 0.022712 | 0.023648 | 0.024583 | 0.025519 | 0.026054 | 0.026508 | 0.026962 | 0.027416 | 0.02787 | 0.028325 | 0.02787 | 0.027416 | 0.026962 | 0.026508 | 0.026054 | 0.025519 | 0.024583 | 0.023648 | 0.022712 | 0.021777 | 0.020841 | 0.019905 | 0.018997 | 0.018143 | 0.017289 | 0.016434 | 0.01558 | 0.014726 | 0.013869
| 0.013709 | 0.014572 | 0.015429 | 0.016283 | 0.017137 | 0.017992 | 0.018846 | 0.0197 | 0.020608 | 0.021544 | 0.02248 | 0.023415 | 0.024351 | 0.025286 | 0.026222 | 0.026757 | 0.027211 | 0.027665 | 0.028119 | 0.028574 | 0.029028 | 0.028574 | 0.028119 | 0.027665 | 0.027211 | 0.026757 | 0.026222 | 0.025286 | 0.024351 | 0.023415 | 0.02248 | 0.021544 | 0.020608 | 0.0197 | 0.018846 | 0.017992 | 0.017137 | 0.016283 | 0.015429 | 0.014572
| 0.014411 | 0.015275 | 0.016131 | 0.016986 | 0.01784 | 0.018694 | 0.019548 | 0.020402 | 0.021311 | 0.022246 | 0.023182 | 0.024118 | 0.025053 | 0.025989 | 0.026924 | 0.027459 | 0.027913 | 0.028368 | 0.028822 | 0.029276 | 0.02973 | 0.029276 | 0.028822 | 0.028368 | 0.027913 | 0.027459 | 0.026924 | 0.025989 | 0.025053 | 0.024118 | 0.023182 | 0.022246 | 0.021311 | 0.020402 | 0.019548 | 0.018694 | 0.01784 | 0.016986 | 0.016131 | 0.015275
| 0.015113 | 0.015977 | 0.016834 | 0.017688 | 0.018542 | 0.019396 | 0.020251 | 0.021105 | 0.022013 | 0.022949 | 0.023884 | 0.02482 | 0.025756 | 0.026691 | 0.027627 | 0.028161 | 0.028616 | 0.02907 | 0.029524 | 0.029978 | 0.030432 | 0.029978 | 0.029524 | 0.02907 | 0.028616 | 0.028161 | 0.027627 | 0.026691 | 0.025756 | 0.02482 | 0.023884 | 0.022949 | 0.022013 | 0.021105 | 0.020251 | 0.019396 | 0.018542 | 0.017688 | 0.016834 | 0.015977
| 0.015816 | 0.016679 | 0.017536 | 0.01839 | 0.019245 | 0.020099 | 0.020953 | 0.021807 | 0.022716 | 0.023651 | 0.024587 | 0.025522 | 0.026458 | 0.027394 | 0.028329 | 0.028864 | 0.029318 | 0.029772 | 0.030226 | 0.030681 | 0.031135 | 0.030681 | 0.030226 | 0.029772 | 0.029318 | 0.028864 | 0.028329 | 0.027394 | 0.026458 | 0.025522 | 0.024587 | 0.023651 | 0.022716 | 0.021807 | 0.020953 | 0.020099 | 0.019245 | 0.01839 | 0.017536 | 0.016679
| 0.016518 | 0.017382 | 0.018238 | 0.019093 | 0.019947 | 0.020801 | 0.021655 | 0.02251 | 0.023418 | 0.024353 | 0.025289 | 0.026225 | 0.02716 | 0.028096 | 0.029032 | 0.029566 | 0.03002 | 0.030475 | 0.030929 | 0.031383 | 0.031837 | 0.031383 | 0.030929 | 0.030475 | 0.03002 | 0.029566 | 0.029032 | 0.028096 | 0.02716 | 0.026225 | 0.025289 | 0.024353 | 0.023418 | 0.02251 | 0.021655 | 0.020801 | 0.019947 | 0.019093 | 0.018238 | 0.017382
| 0.017158 | 0.018022 | 0.018879 | 0.019733 | 0.020587 | 0.021441 | 0.022296 | 0.02315 | 0.024058 | 0.024994 | 0.025929 | 0.026865 | 0.027801 | 0.028736 | 0.029672 | 0.030206 | 0.030661 | 0.031115 | 0.031569 | 0.032023 | 0.032477 | 0.032023 | 0.031569 | 0.031115 | 0.030661 | 0.030206 | 0.029672 | 0.028736 | 0.027801 | 0.026865 | 0.025929 | 0.024994 | 0.024058 | 0.02315 | 0.022296 | 0.021441 | 0.020587 | 0.019733 | 0.018879 | 0.018022
| 0.017134 | 0.017997 | 0.018854 | 0.019708 | 0.020563 | 0.021417 | 0.022271 | 0.023125 | 0.024034 | 0.024969 | 0.025905 | 0.02684 | 0.027776 | 0.028712 | 0.029647 | 0.030182 | 0.030636 | 0.03109 | 0.031544 | 0.031999 | 0.032453 | 0.031999 | 0.031544 | 0.03109 | 0.030636 | 0.030182 | 0.029647 | 0.028712 | 0.027776 | 0.02684 | 0.025905 | 0.024969 | 0.024034 | 0.023125 | 0.022271 | 0.021417 | 0.020563 | 0.019708 | 0.018854 | 0.017997
| 0.017159 | 0.018023 | 0.018879 | 0.019734 | 0.020588 | 0.021442 | 0.022296 | 0.023151 | 0.024059 | 0.024995 | 0.02593 | 0.026866 | 0.027801 | 0.028737 | 0.029673 | 0.030207 | 0.030661 | 0.031116 | 0.03157 | 0.032024 | 0.032478 | 0.032024 | 0.03157 | 0.031116 | 0.030661 | 0.030207 | 0.029673 | 0.028737 | 0.027801 | 0.026866 | 0.02593 | 0.024995 | 0.024059 | 0.023151 | 0.022296 | 0.021442 | 0.020588 | 0.019734 | 0.018879 | 0.018023
| 0.017184 | 0.018048 | 0.018905 | 0.019759 | 0.020613 | 0.021467 | 0.022322 | 0.023176 | 0.024084 | 0.02502 | 0.025955 | 0.026891 | 0.027827 | 0.028762 | 0.029698 | 0.030233 | 0.030687 | 0.031141 | 0.031595 | 0.032049 | 0.032503 | 0.032049 | 0.031595 | 0.031141 | 0.030687 | 0.030233 | 0.029698 | 0.028762 | 0.027827 | 0.026891 | 0.025955 | 0.02502 | 0.024084 | 0.023176 | 0.022322 | 0.021467 | 0.020613 | 0.019759 | 0.018905 | 0.018048
| 0.01721 | 0.018073 | 0.01893 | 0.019784 | 0.020638 | 0.021493 | 0.022347 | 0.023201 | 0.024109 | 0.025045 | 0.025981 | 0.026916 | 0.027852 | 0.028787 | 0.029723 | 0.030258 | 0.030712 | 0.031166 | 0.03162 | 0.032075 | 0.032529 | 0.032075 | 0.03162 | 0.031166 | 0.030712 | 0.030258 | 0.029723 | 0.028787 | 0.027852 | 0.026916 | 0.025981 | 0.025045 | 0.024109 | 0.023201 | 0.022347 | 0.021493 | 0.020638 | 0.019784 | 0.01893 | 0.018073
| 0.017235 | 0.018099 | 0.018955 | 0.01981 | 0.020664 | 0.021518 | 0.022372 | 0.023226 | 0.024135 | 0.02507 | 0.026006 | 0.026942 | 0.027877 | 0.028813 | 0.029748 | 0.030283 | 0.030737 | 0.031191 | 0.031646 | 0.0321 | 0.032554 | 0.0321 | 0.031646 | 0.031191 | 0.030737 | 0.030283 | 0.029748 | 0.028813 | 0.027877 | 0.026942 | 0.026006 | 0.02507 | 0.024135 | 0.023226 | 0.022372 | 0.021518 | 0.020664 | 0.01981 | 0.018955 | 0.018099
| 0.01726 | 0.018124 | 0.018981 | 0.019835 | 0.020689 | 0.021543 | 0.022397 | 0.023252 | 0.02416 | 0.025096 | 0.026031 | 0.026967 | 0.027902 | 0.028838 | 0.029774 | 0.030308 | 0.030763 | 0.031217 | 0.031671 | 0.032125 | 0.032579 | 0.032125 | 0.031671 | 0.031217 | 0.030763 | 0.030308 | 0.029774 | 0.028838 | 0.027902 | 0.026967 | 0.026031 | 0.025096 | 0.02416 | 0.023252 | 0.022397 | 0.021543 | 0.020689 | 0.019835 | 0.018981 | 0.018124
| 0.017293 | 0.018156 | 0.019013 | 0.019867 | 0.020721 | 0.021576 | 0.02243 | 0.023284 | 0.024192 | 0.025128 | 0.026064 | 0.026999 | 0.027935 | 0.02887 | 0.029806 | 0.030341 | 0.030795 | 0.031249 | 0.031703 | 0.032157 | 0.032612 | 0.032157 | 0.031703 | 0.031249 | 0.030795 | 0.030341 | 0.029806 | 0.02887 | 0.027935 | 0.026999 | 0.026064 | 0.025128 | 0.024192 | 0.023284 | 0.02243 | 0.021576 | 0.020721 | 0.019867 | 0.019013 | 0.018156
| 0.017251 | 0.018114 | 0.018971 | 0.019825 | 0.02068 | 0.021534 | 0.022388 | 0.023242 | 0.024151 | 0.025086 | 0.026022 | 0.026957 | 0.027893 | 0.028829 | 0.029764 | 0.030299 | 0.030753 | 0.031207 | 0.031661 | 0.032116 | 0.03257 | 0.032116 | 0.031661 | 0.031207 | 0.030753 | 0.030299 | 0.029764 | 0.028829 | 0.027893 | 0.026957 | 0.026022 | 0.025086 | 0.024151 | 0.023242 | 0.022388 | 0.021534 | 0.02068 | 0.019825 | 0.018971 | 0.018114
| 0.017231 | 0.018095 | 0.018951 | 0.019806 | 0.02066 | 0.021514 | 0.022368 | 0.023222 | 0.024131 | 0.025066 | 0.026002 | 0.026938 | 0.027873 | 0.028809 | 0.029744 | 0.030279 | 0.030733 | 0.031188 | 0.031642 | 0.032096 | 0.03255 | 0.032096 | 0.031642 | 0.031188 | 0.030733 | 0.030279 | 0.029744 | 0.028809 | 0.027873 | 0.026938 | 0.026002 | 0.025066 | 0.024131 | 0.023222 | 0.022368 | 0.021514 | 0.02066 | 0.019806 | 0.018951 | 0.018095
| 0.017211 | 0.018075 | 0.018932 | 0.019786 | 0.02064 | 0.021494 | 0.022349 | 0.023203 | 0.024111 | 0.025047 | 0.025982 | 0.026918 | 0.027854 | 0.028789 | 0.029725 | 0.030259 | 0.030714 | 0.031168 | 0.031622 | 0.032076 | 0.03253 | 0.032076 | 0.031622 | 0.031168 | 0.030714 | 0.030259 | 0.029725 | 0.028789 | 0.027854 | 0.026918 | 0.025982 | 0.025047 | 0.024111 | 0.023203 | 0.022349 | 0.021494 | 0.02064 | 0.019786 | 0.018932 | 0.018075
| 0.017192 | 0.018055 | 0.018912 | 0.019766 | 0.02062 | 0.021475 | 0.022329 | 0.023183 | 0.024091 | 0.025027 | 0.025963 | 0.026898 | 0.027834 | 0.028769 | 0.029705 | 0.03024 | 0.030694 | 0.031148 | 0.031602 | 0.032056 | 0.032511 | 0.032056 | 0.031602 | 0.031148 | 0.030694 | 0.03024 | 0.029705 | 0.028769 | 0.027834 | 0.026898 | 0.025963 | 0.025027 | 0.024091 | 0.023183 | 0.022329 | 0.021475 | 0.02062 | 0.019766 | 0.018912 | 0.018055
| 0.017172 | 0.018035 | 0.018892 | 0.019746 | 0.020601 | 0.021455 | 0.022309 | 0.023163 | 0.024072 | 0.025007 | 0.025943 | 0.026878 | 0.027814 | 0.02875 | 0.029685 | 0.03022 | 0.030674 | 0.031128 | 0.031582 | 0.032037 | 0.032491 | 0.032037 | 0.031582 | 0.031128 | 0.030674 | 0.03022 | 0.029685 | 0.02875 | 0.027814 | 0.026878 | 0.025943 | 0.025007 | 0.024072 | 0.023163 | 0.022309 | 0.021455 | 0.020601 | 0.019746 | 0.018892 | 0.018035
| 0.017172 | 0.018035 | 0.018892 | 0.019746 | 0.020601 | 0.021455 | 0.022309 | 0.023163 | 0.024072 | 0.025007 | 0.025943 | 0.026878 | 0.027814 | 0.02875 | 0.029685 | 0.03022 | 0.030674 | 0.031128 | 0.031582 | 0.032037 | 0.032491 | 0.032037 | 0.031582 | 0.031128 | 0.030674 | 0.03022 | 0.029685 | 0.02875 | 0.027814 | 0.026878 | 0.025943 | 0.025007 | 0.024072 | 0.023163 | 0.022309 | 0.021455 | 0.020601 | 0.019746 | 0.018892 | 0.018035
| 0.017192 | 0.018055 | 0.018912 | 0.019766 | 0.02062 | 0.021475 | 0.022329 | 0.023183 | 0.024091 | 0.025027 | 0.025963 | 0.026898 | 0.027834 | 0.028769 | 0.029705 | 0.03024 | 0.030694 | 0.031148 | 0.031602 | 0.032056 | 0.032511 | 0.032056 | 0.031602 | 0.031148 | 0.030694 | 0.03024 | 0.029705 | 0.028769 | 0.027834 | 0.026898 | 0.025963 | 0.025027 | 0.024091 | 0.023183 | 0.022329 | 0.021475 | 0.02062 | 0.019766 | 0.018912 | 0.018055
| 0.017211 | 0.018075 | 0.018932 | 0.019786 | 0.02064 | 0.021494 | 0.022349 | 0.023203 | 0.024111 | 0.025047 | 0.025982 | 0.026918 | 0.027854 | 0.028789 | 0.029725 | 0.030259 | 0.030714 | 0.031168 | 0.031622 | 0.032076 | 0.03253 | 0.032076 | 0.031622 | 0.031168 | 0.030714 | 0.030259 | 0.029725 | 0.028789 | 0.027854 | 0.026918 | 0.025982 | 0.025047 | 0.024111 | 0.023203 | 0.022349 | 0.021494 | 0.02064 | 0.019786 | 0.018932 | 0.018075
| 0.017231 | 0.018095 | 0.018951 | 0.019806 | 0.02066 | 0.021514 | 0.022368 | 0.023222 | 0.024131 | 0.025066 | 0.026002 | 0.026938 | 0.027873 | 0.028809 | 0.029744 | 0.030279 | 0.030733 | 0.031188 | 0.031642 | 0.032096 | 0.03255 | 0.032096 | 0.031642 | 0.031188 | 0.030733 | 0.030279 | 0.029744 | 0.028809 | 0.027873 | 0.026938 | 0.026002 | 0.025066 | 0.024131 | 0.023222 | 0.022368 | 0.021514 | 0.02066 | 0.019806 | 0.018951 | 0.018095
| 0.017251 | 0.018114 | 0.018971 | 0.019825 | 0.02068 | 0.021534 | 0.022388 | 0.023242 | 0.024151 | 0.025086 | 0.026022 | 0.026957 | 0.027893 | 0.028829 | 0.029764 | 0.030299 | 0.030753 | 0.031207 | 0.031661 | 0.032116 | 0.03257 | 0.032116 | 0.031661 | 0.031207 | 0.030753 | 0.030299 | 0.029764 | 0.028829 | 0.027893 | 0.026957 | 0.026022 | 0.025086 | 0.024151 | 0.023242 | 0.022388 | 0.021534 | 0.02068 | 0.019825 | 0.018971 | 0.018114
| 0.017293 | 0.018156 | 0.019013 | 0.019867 | 0.020721 | 0.021576 | 0.02243 | 0.023284 | 0.024192 | 0.025128 | 0.026064 | 0.026999 | 0.027935 | 0.02887 | 0.029806 | 0.030341 | 0.030795 | 0.031249 | 0.031703 | 0.032157 | 0.032612 | 0.032157 | 0.031703 | 0.031249 | 0.030795 | 0.030341 | 0.029806 | 0.02887 | 0.027935 | 0.026999 | 0.026064 | 0.025128 | 0.024192 | 0.023284 | 0.02243 | 0.021576 | 0.020721 | 0.019867 | 0.019013 | 0.018156
| 0.01726 | 0.018124 | 0.018981 | 0.019835 | 0.020689 | 0.021543 | 0.022397 | 0.023252 | 0.02416 | 0.025096 | 0.026031 | 0.026967 | 0.027902 | 0.028838 | 0.029774 | 0.030308 | 0.030763 | 0.031217 | 0.031671 | 0.032125 | 0.032579 | 0.032125 | 0.031671 | 0.031217 | 0.030763 | 0.030308 | 0.029774 | 0.028838 | 0.027902 | 0.026967 | 0.026031 | 0.025096 | 0.02416 | 0.023252 | 0.022397 | 0.021543 | 0.020689 | 0.019835 | 0.018981 | 0.018124
| 0.017235 | 0.018099 | 0.018955 | 0.01981 | 0.020664 | 0.021518 | 0.022372 | 0.023226 | 0.024135 | 0.02507 | 0.026006 | 0.026942 | 0.027877 | 0.028813 | 0.029748 | 0.030283 | 0.030737 | 0.031191 | 0.031646 | 0.0321 | 0.032554 | 0.0321 | 0.031646 | 0.031191 | 0.030737 | 0.030283 | 0.029748 | 0.028813 | 0.027877 | 0.026942 | 0.026006 | 0.02507 | 0.024135 | 0.023226 | 0.022372 | 0.021518 | 0.020664 | 0.01981 | 0.018955 | 0.018099
| 0.01721 | 0.018073 | 0.01893 | 0.019784 | 0.020638 | 0.021493 | 0.022347 | 0.023201 | 0.024109 | 0.025045 | 0.025981 | 0.026916 | 0.027852 | 0.028787 | 0.029723 | 0.030258 | 0.030712 | 0.031166 | 0.03162 | 0.032075 | 0.032529 | 0.032075 | 0.03162 | 0.031166 | 0.030712 | 0.030258 | 0.029723 | 0.028787 | 0.027852 | 0.026916 | 0.025981 | 0.025045 | 0.024109 | 0.023201 | 0.022347 | 0.021493 | 0.020638 | 0.019784 | 0.01893 | 0.018073
| 0.017184 | 0.018048 | 0.018905 | 0.019759 | 0.020613 | 0.021467 | 0.022322 | 0.023176 | 0.024084 | 0.02502 | 0.025955 | 0.026891 | 0.027827 | 0.028762 | 0.029698 | 0.030233 | 0.030687 | 0.031141 | 0.031595 | 0.032049 | 0.032503 | 0.032049 | 0.031595 | 0.031141 | 0.030687 | 0.030233 | 0.029698 | 0.028762 | 0.027827 | 0.026891 | 0.025955 | 0.02502 | 0.024084 | 0.023176 | 0.022322 | 0.021467 | 0.020613 | 0.019759 | 0.018905 | 0.018048
| 0.017159 | 0.018023 | 0.018879 | 0.019734 | 0.020588 | 0.021442 | 0.022296 | 0.023151 | 0.024059 | 0.024995 | 0.02593 | 0.026866 | 0.027801 | 0.028737 | 0.029673 | 0.030207 | 0.030661 | 0.031116 | 0.03157 | 0.032024 | 0.032478 | 0.032024 | 0.03157 | 0.031116 | 0.030661 | 0.030207 | 0.029673 | 0.028737 | 0.027801 | 0.026866 | 0.02593 | 0.024995 | 0.024059 | 0.023151 | 0.022296 | 0.021442 | 0.020588 | 0.019734 | 0.018879 | 0.018023
| 0.017134 | 0.017997 | 0.018854 | 0.019708 | 0.020563 | 0.021417 | 0.022271 | 0.023125 | 0.024034 | 0.024969 | 0.025905 | 0.02684 | 0.027776 | 0.028712 | 0.029647 | 0.030182 | 0.030636 | 0.03109 | 0.031544 | 0.031999 | 0.032453 | 0.031999 | 0.031544 | 0.03109 | 0.030636 | 0.030182 | 0.029647 | 0.028712 | 0.027776 | 0.02684 | 0.025905 | 0.024969 | 0.024034 | 0.023125 | 0.022271 | 0.021417 | 0.020563 | 0.019708 | 0.018854 | 0.017997
| 0.017158 | 0.018022 | 0.018879 | 0.019733 | 0.020587 | 0.021441 | 0.022296 | 0.02315 | 0.024058 | 0.024994 | 0.025929 | 0.026865 | 0.027801 | 0.028736 | 0.029672 | 0.030206 | 0.030661 | 0.031115 | 0.031569 | 0.032023 | 0.032477 | 0.032023 | 0.031569 | 0.031115 | 0.030661 | 0.030206 | 0.029672 | 0.028736 | 0.027801 | 0.026865 | 0.025929 | 0.024994 | 0.024058 | 0.02315 | 0.022296 | 0.021441 | 0.020587 | 0.019733 | 0.018879 | 0.018022
| 0.016518 | 0.017382 | 0.018238 | 0.019093 | 0.019947 | 0.020801 | 0.021655 | 0.02251 | 0.023418 | 0.024353 | 0.025289 | 0.026225 | 0.02716 | 0.028096 | 0.029032 | 0.029566 | 0.03002 | 0.030475 | 0.030929 | 0.031383 | 0.031837 | 0.031383 | 0.030929 | 0.030475 | 0.03002 | 0.029566 | 0.029032 | 0.028096 | 0.02716 | 0.026225 | 0.025289 | 0.024353 | 0.023418 | 0.02251 | 0.021655 | 0.020801 | 0.019947 | 0.019093 | 0.018238 | 0.017382
| 0.015816 | 0.016679 | 0.017536 | 0.01839 | 0.019245 | 0.020099 | 0.020953 | 0.021807 | 0.022716 | 0.023651 | 0.024587 | 0.025522 | 0.026458 | 0.027394 | 0.028329 | 0.028864 | 0.029318 | 0.029772 | 0.030226 | 0.030681 | 0.031135 | 0.030681 | 0.030226 | 0.029772 | 0.029318 | 0.028864 | 0.028329 | 0.027394 | 0.026458 | 0.025522 | 0.024587 | 0.023651 | 0.022716 | 0.021807 | 0.020953 | 0.020099 | 0.019245 | 0.01839 | 0.017536 | 0.016679
| 0.015113 | 0.015977 | 0.016834 | 0.017688 | 0.018542 | 0.019396 | 0.020251 | 0.021105 | 0.022013 | 0.022949 | 0.023884 | 0.02482 | 0.025756 | 0.026691 | 0.027627 | 0.028161 | 0.028616 | 0.02907 | 0.029524 | 0.029978 | 0.030432 | 0.029978 | 0.029524 | 0.02907 | 0.028616 | 0.028161 | 0.027627 | 0.026691 | 0.025756 | 0.02482 | 0.023884 | 0.022949 | 0.022013 | 0.021105 | 0.020251 | 0.019396 | 0.018542 | 0.017688 | 0.016834 | 0.015977
| 0.014411 | 0.015275 | 0.016131 | 0.016986 | 0.01784 | 0.018694 | 0.019548 | 0.020402 | 0.021311 | 0.022246 | 0.023182 | 0.024118 | 0.025053 | 0.025989 | 0.026924 | 0.027459 | 0.027913 | 0.028368 | 0.028822 | 0.029276 | 0.02973 | 0.029276 | 0.028822 | 0.028368 | 0.027913 | 0.027459 | 0.026924 | 0.025989 | 0.025053 | 0.024118 | 0.023182 | 0.022246 | 0.021311 | 0.020402 | 0.019548 | 0.018694 | 0.01784 | 0.016986 | 0.016131 | 0.015275
| 0.013709 | 0.014572 | 0.015429 | 0.016283 | 0.017137 | 0.017992 | 0.018846 | 0.0197 | 0.020608 | 0.021544 | 0.02248 | 0.023415 | 0.024351 | 0.025286 | 0.026222 | 0.026757 | 0.027211 | 0.027665 | 0.028119 | 0.028574 | 0.029028 | 0.028574 | 0.028119 | 0.027665 | 0.027211 | 0.026757 | 0.026222 | 0.025286 | 0.024351 | 0.023415 | 0.02248 | 0.021544 | 0.020608 | 0.0197 | 0.018846 | 0.017992 | 0.017137 | 0.016283 | 0.015429 | 0.014572
| 0.013006 | 0.013869 | 0.014726 | 0.01558 | 0.016434 | 0.017289 | 0.018143 | 0.018997 | 0.019905 | 0.020841 | 0.021777 | 0.022712 | 0.023648 | 0.024583 | 0.025519 | 0.026054 | 0.026508 | 0.026962 | 0.027416 | 0.02787 | 0.028325 | 0.02787 | 0.027416 | 0.026962 | 0.026508 | 0.026054 | 0.025519 | 0.024583 | 0.023648 | 0.022712 | 0.021777 | 0.020841 | 0.019905 | 0.018997 | 0.018143 | 0.017289 | 0.016434 | 0.01558 | 0.014726 | 0.013869
| 0.01232 | 0.013183 | 0.01404 | 0.014894 | 0.015749 | 0.016603 | 0.017457 | 0.018311 | 0.01922 | 0.020155 | 0.021091 | 0.022026 | 0.022962 | 0.023898 | 0.024833 | 0.025368 | 0.025822 | 0.026276 | 0.02673 | 0.027185 | 0.027639 | 0.027185 | 0.02673 | 0.026276 | 0.025822 | 0.025368 | 0.024833 | 0.023898 | 0.022962 | 0.022026 | 0.021091 | 0.020155 | 0.01922 | 0.018311 | 0.017457 | 0.016603 | 0.015749 | 0.014894 | 0.01404 | 0.013183
r1y
| 0.025 | -0.025 | -0.075 | -0.125 | -0.175 | -0.225 | -0.275 | -0.325 | -0.375 | -0.425 | -0.475 | -0.525 | -0.575 | -0.625 | -0.675 | -0.725 | -0.775 | -0.825 | -0.875 | -0.925 | -0.975 | -1.025 | -1.075 | -1.125 | -1.175 | -1.225 | -1.275 | -1.325 | -1.375 | -1.425 | -1.475 | -1.525 | -1.575 | -1.625 | -1.675 | -1.725 | -1.775 | -1.825 | -1.875 | -1.925
| 0.075 | 0.025 | -0.025 | -0.075 | -0.125 | -0.175 | -0.225 | -0.275 | -0.325 | -0.375 | -0.425 | -0.475 | -0.525 | -0.575 | -0.625 | -0.675 | -0.725 | -0.775 | -0.825 | -0.875 | -0.925 | -0.975 | -1.025 | -1.075 | -1.125 | -1.175 | -1.225 | -1.275 | -1.325 | -1.375 | -1.425 | -1.475 | -1.525 | -1.575 | -1.625 | -1.675 | -1.725 | -1.775 | -1.825 | -1.875
| 0.125 | 0.075 | 0.025 | -0.025 | -0.075 | -0.125 | -0.175 | -0.225 | -0.275 | -0.325 | -0.375 | -0.425 | -0.475 | -0.525 | -0.575 | -0.625 | -0.675 | -0.725 | -0.775 | -0.825 | -0.875 | -0.925 | -0.975 | -1.025 | -1.075 | -1.125 | -1.175 | -1.225 | -1.275 | -1.325 | -1.375 | -1.425 | -1.475 | -1.525 | -1.575 | -1.625 | -1.675 | -1.725 | -1.775 | -1.825
| 0.175 | 0.125 | 0.075 | 0.025 | -0.025 | -0.075 | -0.125 | -0.175 | -0.225 | -0.275 | -0.325 | -0.375 | -0.425 | -0.475 | -0.525 | -0.575 | -0.625 | -0.675 | -0.725 | -0.775 | -0.825 | -0.875 | -0.925 | -0.975 | -1.025 | -1.075 | -1.125 | -1.175 | -1.225 | -1.275 | -1.325 | -1.375 | -1.425 | -1.475 | -1.525 | -1.575 | -1.625 | -1.675 | -1.725 | -1.775
| 0.225 | 0.175 | 0.125 | 0.075 | 0.025 | -0.025 | -0.075 | -0.125 | -0.175 | -0.225 | -0.275 | -0.325 | -0.375 | -0.425 | -0.475 | -0.525 | -0.575 | -0.625 | -0.675 | -0.725 | -0.775 | -0.825 | -0.875 | -0.925 | -0.975 | -1.025 | -1.075 | -1.125 | -1.175 | -1.225 | -1.275 | -1.325 | -1.375 | -1.425 | -1.475 | -1.525 | -1.575 | -1.625 | -1.675 | -1.725
| 0.275 | 0.225 | 0.175 | 0.125 | 0.075 | 0.025 | -0.025 | -0.075 | -0.125 | -0.175 | -0.225 | -0.275 | -0.325 | -0.375 | -0.425 | -0.475 | -0.525 | -0.575 | -0.625 | -0.675 | -0.725 | -0.775 | -0.825 | -0.875 | -0.925 | -0.975 | -1.025 | -1.075 | -1.125 | -1.175 | -1.225 | -1.275 | -1.325 | -1.375 | -1.425 | -1.475 | -1.525 | -1.575 | -1.625 | -1.675
| 0.325 | 0.275 | 0.225 | 0.175 | 0.125 | 0.075 | 0.025 | -0.025 | -0.075 | -0.125 | -0.175 | -0.225 | -0.275 | -0.325 | -0.375 | -0.425 | -0.475 | -0.525 | -0.575 | -0.625 | -0.675 | -0.725 | -0.775 | -0.825 | -0.875 | -0.925 | -0.975 | -1.025 | -1.075 | -1.125 | -1.175 | -1.225 | -1.275 | -1.325 | -1.375 | -1.425 | -1.475 | -1.525 | -1.575 | -1.625
| 0.375 | 0.325 | 0.275 | 0.225 | 0.175 | 0.125 | 0.075 | 0.025 | -0.025 | -0.075 | -0.125 | -0.175 | -0.225 | -0.275 | -0.325 | -0.375 | -0.425 | -0.475 | -0.525 | -0.575 | -0.625 | -0.675 | -0.725 | -0.775 | -0.825 | -0.875 | -0.925 | -0.975 | -1.025 | -1.075 | -1.125 | -1.175 | -1.225 | -1.275 | -1.325 | -1.375 | -1.425 | -1.475 | -1.525 | -1.575
| 0.425 | 0.375 | 0.325 | 0.275 | 0.225 | 0.175 | 0.125 | 0.075 | 0.025 | -0.025 | -0.075 | -0.125 | -0.175 | -0.225 | -0.275 | -0.325 | -0.375 | -0.425 | -0.475 | -0.525 | -0.575 | -0.625 | -0.675 | -0.725 | -0.775 | -0.825 | -0.875 | -0.925 | -0.975 | -1.025 | -1.075 | -1.125 | -1.175 | -1.225 | -1.275 | -1.325 | -1.375 | -1.425 | -1.475 | -1.525
| 0.475 | 0.425 | 0.375 | 0.325 | 0.275 | 0.225 | 0.175 | 0.125 | 0.075 | 0.025 | -0.025 | -0.075 | -0.125 | -0.175 | -0.225 | -0.275 | -0.325 | -0.375 | -0.425 | -0.475 | -0.525 | -0.575 | -0.625 | -0.675 | -0.725 | -0.775 | -0.825 | -0.875 | -0.925 | -0.975 | -1.025 | -1.075 | -1.125 | -1.175 | -1.225 | -1.275 | -1.325 | -1.375 | -1.425 | -1.475
| 0.525 | 0.475 | 0.425 | 0.375 | 0.325 | 0.275 | 0.225 | 0.175 | 0.125 | 0.075 | 0.025 | -0.025 | -0.075 | -0.125 | -0.175 | -0.225 | -0.275 | -0.325 | -0.375 | -0.425 | -0.475 | -0.525 | -0.575 | -0.625 | -0.675 | -0.725 | -0.775 | -0.825 | -0.875 | -0.925 | -0.975 | -1.025 | -1.075 | -1.125 | -1.175 | -1.225 | -1.275 | -1.325 | -1.375 | -1.425
| 0.575 | 0.525 | 0.475 | 0.425 | 0.375 | 0.325 | 0.275 | 0.225 | 0.175 | 0.125 | 0.075 | 0.025 | -0.025 | -0.075 | -0.125 | -0.175 | -0.225 | -0.275 | -0.325 | -0.375 | -0.425 | -0.475 | -0.525 | -0.575 | -0.625 | -0.675 | -0.725 | -0.775 | -0.825 | -0.875 | -0.925 | -0.975 | -1.025 | -1.075 | -1.125 | -1.175 | -1.225 | -1.275 | -1.325 | -1.375
| 0.625 | 0.575 | 0.525 | 0.475 | 0.425 | 0.375 | 0.325 | 0.275 | 0.225 | 0.175 | 0.125 | 0.075 | 0.025 | -0.025 | -0.075 | -0.125 | -0.175 | -0.225 | -0.275 | -0.325 | -0.375 | -0.425 | -0.475 | -0.525 | -0.575 | -0.625 | -0.675 | -0.725 | -0.775 | -0.825 | -0.875 | -0.925 | -0.975 | -1.025 | -1.075 | -1.125 | -1.175 | -1.225 | -1.275 | -1.325
| 0.675 | 0.625 | 0.575 | 0.525 | 0.475 | 0.425 | 0.375 | 0.325 | 0.275 | 0.225 | 0.175 | 0.125 | 0.075 | 0.025 | -0.025 | -0.075 | -0.125 | -0.175 | -0.225 | -0.275 | -0.325 | -0.375 | -0.425 | -0.475 | -0.525 | -0.575 | -0.625 | -0.675 | -0.725 | -0.775 | -0.825 | -0.875 | -0.925 | -0.975 | -1.025 | -1.075 | -1.125 | -1.175 | -1.225 | -1.275
| 0.725 | 0.675 | 0.625 | 0.575 | 0.525 | 0.475 | 0.425 | 0.375 | 0.325 | 0.275 | 0.225 | 0.175 | 0.125 | 0.075 | 0.025 | -0.025 | -0.075 | -0.125 | -0.175 | -0.225 | -0.275 | -0.325 | -0.375 | -0.425 | -0.475 | -0.525 | -0.575 | -0.625 | -0.675 | -0.725 | -0.775 | -0.825 | -0.875 | -0.925 | -0.975 | -1.025 | -1.075 | -1.125 | -1.175 | -1.225
| 0.775 | 0.725 | 0.675 | 0.625 | 0.575 | 0.525 | 0.475 | 0.425 | 0.375 | 0.325 | 0.275 | 0.225 | 0.175 | 0.125 | 0.075 | 0.025 | -0.025 | -0.075 | -0.125 | -0.175 | -0.225 | -0.275 | -0.325 | -0.375 | -0.425 | -0.475 | -0.525 | -0.575 | -0.625 | -0.675 | -0.725 | -0.775 | -0.825 | -0.875 | -0.925 | -0.975 | -1.025 | -1.075 | -1.125 | -1.175
| 0.825 | 0.775 | 0.725 | 0.675 | 0.625 | 0.575 | 0.525 | 0.475 | 0.425 | 0.375 | 0.325 | 0.275 | 0.225 | 0.175 | 0.125 | 0.075 | 0.025 | -0.025 | -0.075 | -0.125 | -0.175 | -0.225 | -0.275 | -0.325 | -0.375 | -0.425 | -0.475 | -0.525 | -0.575 | -0.625 | -0.675 | -0.725 | -0.775 | -0.825 | -0.875 | -0.925 | -0.975 | -1.025 | -1.075 | -1.125
| 0.875 | 0.825 | 0.775 | 0.725 | 0.675 | 0.625 | 0.575 | 0.525 | 0.475 | 0.425 | 0.375 | 0.325 | 0.275 | 0.225 | 0.175 | 0.125 | 0.075 | 0.025 | -0.025 | -0.075 | -0.125 | -0.175 | -0.225 | -0.275 | -0.325 | -0.375 | -0.425 | -0.475 | -0.525 | -0.575 | -0.625 | -0.675 | -0.725 | -0.775 | -0.825 | -0.875 | -0.925 | -0.975 | -1.025 | -1.075
| 0.925 | 0.875 | 0.825 | 0.775 | 0.725 | 0.675 | 0.625 | 0.575 | 0.525 | 0.475 | 0.425 | 0.375 | 0.325 | 0.275 | 0.225 | 0.175 | 0.125 | 0.075 | 0.025 | -0.025 | -0.075 | -0.125 | -0.175 | -0.225 | -0.275 | -0.325 | -0.375 | -0.425 | -0.475 | -0.525 | -0.575 | -0.625 | -0.675 | -0.725 | -0.775 | -0.825 | -0.875 | -0.925 | -0.975 | -1.025
| 0.975 | 0.925 | 0.875 | 0.825 | 0.775 | 0.725 | 0.675 | 0.625 | 0.575 | 0.525 | 0.475 | 0.425 | 0.375 | 0.325 | 0.275 | 0.225 | 0.175 | 0.125 | 0.075 | 0.025 | -0.025 | -0.075 | -0.125 | -0.175 | -0.225 | -0.275 | -0.325 | -0.375 | -0.425 | -0.475 | -0.525 | -0.575 | -0.625 | -0.675 | -0.725 | -0.775 | -0.825 | -0.875 | -0.925 | -0.975
| 1.025 | 0.975 | 0.925 | 0.875 | 0.825 | 0.775 | 0.725 | 0.675 | 0.625 | 0.575 | 0.525 | 0.475 | 0.425 | 0.375 | 0.325 | 0.275 | 0.225 | 0.175 | 0.125 | 0.075 | 0.025 | -0.025 | -0.075 | -0.125 | -0.175 | -0.225 | -0.275 | -0.325 | -0.375 | -0.425 | -0.475 | -0.525 | -0.575 | -0.625 | -0.675 | -0.725 | -0.775 | -0.825 | -0.875 | -0.925
| 1.075 | 1.025 | 0.975 | 0.925 | 0.875 | 0.825 | 0.775 | 0.725 | 0.675 | 0.625 | 0.575 | 0.525 | 0.475 | 0.425 | 0.375 | 0.325 | 0.275 | 0.225 | 0.175 | 0.125 | 0.075 | 0.025 | -0.025 | -0.075 | -0.125 | -0.175 | -0.225 | -0.275 | -0.325 | -0.375 | -0.425 | -0.475 | -0.525 | -0.575 | -0.625 | -0.675 | -0.725 | -0.775 | -0.825 | -0.875
| 1.125 | 1.075 | 1.025 | 0.975 | 0.925 | 0.875 | 0.825 | 0.775 | 0.725 | 0.675 | 0.625 | 0.575 | 0.525 | 0.475 | 0.425 | 0.375 | 0.325 | 0.275 | 0.225 | 0.175 | 0.125 | 0.075 | 0.025 | -0.025 | -0.075 | -0.125 | -0.175 | -0.225 | -0.275 | -0.325 | -0.375 | -0.425 | -0.475 | -0.525 | -0.575 | -0.625 | -0.675 | -0.725 | -0.775 | -0.825
| 1.175 | 1.125 | 1.075 | 1.025 | 0.975 | 0.925 | 0.875 | 0.825 | 0.775 | 0.725 | 0.675 | 0.625 | 0.575 | 0.525 | 0.475 | 0.425 | 0.375 | 0.325 | 0.275 | 0.225 | 0.175 | 0.125 | 0.075 | 0.025 | -0.025 | -0.075 | -0.125 | -0.175 | -0.225 | -0.275 | -0.325 | -0.375 | -0.425 | -0.475 | -0.525 | -0.575 | -0.625 | -0.675 | -0.725 | -0.775
| 1.225 | 1.175 | 1.125 | 1.075 | 1.025 | 0.975 | 0.925 | 0.875 | 0.825 | 0.775 | 0.725 | 0.675 | 0.625 | 0.575 | 0.525 | 0.475 | 0.425 | 0.375 | 0.325 | 0.275 | 0.225 | 0.175 | 0.125 | 0.075 | 0.025 | -0.025 | -0.075 | -0.125 | -0.175 | -0.225 | -0.275 | -0.325 | -0.375 | -0.425 | -0.475 | -0.525 | -0.575 | -0.625 | -0.675 | -0.725
| 1.275 | 1.225 | 1.175 | 1.125 | 1.075 | 1.025 | 0.975 | 0.925 | 0.875 | 0.825 | 0.775 | 0.725 | 0.675 | 0.625 | 0.575 | 0.525 | 0.475 | 0.425 | 0.375 | 0.325 | 0.275 | 0.225 | 0.175 | 0.125 | 0.075 | 0.025 | -0.025 | -0.075 | -0.125 | -0.175 | -0.225 | -0.275 | -0.325 | -0.375 | -0.425 | -0.475 | -0.525 | -0.575 | -0.625 | -0.675
| 1.325 | 1.275 | 1.225 | 1.175 | 1.125 | 1.075 | 1.025 | 0.975 | 0.925 | 0.875 | 0.825 | 0.775 | 0.725 | 0.675 | 0.625 | 0.575 | 0.525 | 0.475 | 0.425 | 0.375 | 0.325 | 0.275 | 0.225 | 0.175 | 0.125 | 0.075 | 0.025 | -0.025 | -0.075 | -0.125 | -0.175 | -0.225 | -0.275 | -0.325 | -0.375 | -0.425 | -0.475 | -0.525 | -0.575 | -0.625
| 1.375 | 1.325 | 1.275 | 1.225 | 1.175 | 1.125 | 1.075 | 1.025 | 0.975 | 0.925 | 0.875 | 0.825 | 0.775 | 0.725 | 0.675 | 0.625 | 0.575 | 0.525 | 0.475 | 0.425 | 0.375 | 0.325 | 0.275 | 0.225 | 0.175 | 0.125 | 0.075 | 0.025 | -0.025 | -0.075 | -0.125 | -0.175 | -0.225 | -0.275 | -0.325 | -0.375 | -0.425 | -0.475 | -0.525 | -0.575
| 1.425 | 1.375 | 1.325 | 1.275 | 1.225 | 1.175 | 1.125 | 1.075 | 1.025 | 0.975 | 0.925 | 0.875 | 0.825 | 0.775 | 0.725 | 0.675 | 0.625 | 0.575 | 0.525 | 0.475 | 0.425 | 0.375 | 0.325 | 0.275 | 0.225 | 0.175 | 0.125 | 0.075 | 0.025 | -0.025 | -0.075 | -0.125 | -0.175 | -0.225 | -0.275 | -0.325 | -0.375 | -0.425 | -0.475 | -0.525
| 1.475 | 1.425 | 1.375 | 1.325 | 1.275 | 1.225 | 1.175 | 1.125 | 1.075 | 1.025 | 0.975 | 0.925 | 0.875 | 0.825 | 0.775 | 0.725 | 0.675 | 0.625 | 0.575 | 0.525 | 0.475 | 0.425 | 0.375 | 0.325 | 0.275 | 0.225 | 0.175 | 0.125 | 0.075 | 0.025 | -0.025 | -0.075 | -0.125 | -0.175 | -0.225 | -0.275 | -0.325 | -0.375 | -0.425 | -0.475
| 1.525 | 1.475 | 1.425 | 1.375 | 1.325 | 1.275 | 1.225 | 1.175 | 1.125 | 1.075 | 1.025 | 0.975 | 0.925 | 0.875 | 0.825 | 0.775 | 0.725 | 0.675 | 0.625 | 0.575 | 0.525 | 0.475 | 0.425 | 0.375 | 0.325 | 0.275 | 0.225 | 0.175 | 0.125 | 0.075 | 0.025 | -0.025 | -0.075 | -0.125 | -0.175 | -0.225 | -0.275 | -0.325 | -0.375 | -0.425
| 1.575 | 1.525 | 1.475 | 1.425 | 1.375 | 1.325 | 1.275 | 1.225 | 1.175 | 1.125 | 1.075 | 1.025 | 0.975 | 0.925 | 0.875 | 0.825 | 0.775 | 0.725 | 0.675 | 0.625 | 0.575 | 0.525 | 0.475 | 0.425 | 0.375 | 0.325 | 0.275 | 0.225 | 0.175 | 0.125 | 0.075 | 0.025 | -0.025 | -0.075 | -0.125 | -0.175 | -0.225 | -0.275 | -0.325 | -0.375
| 1.625 | 1.575 | 1.525 | 1.475 | 1.425 | 1.375 | 1.325 | 1.275 | 1.225 | 1.175 | 1.125 | 1.075 | 1.025 | 0.975 | 0.925 | 0.875 | 0.825 | 0.775 | 0.725 | 0.675 | 0.625 | 0.575 | 0.525 | 0.475 | 0.425 | 0.375 | 0.325 | 0.275 | 0.225 | 0.175 | 0.125 | 0.075 | 0.025 | -0.025 | -0.075 | -0.125 | -0.175 | -0.225 | -0.275 | -0.325
| 1.675 | 1.625 | 1.575 | 1.525 | 1.475 | 1.425 | 1.375 | 1.325 | 1.275 | 1.225 | 1.175 | 1.125 | 1.075 | 1.025 | 0.975 | 0.925 | 0.875 | 0.825 | 0.775 | 0.725 | 0.675 | 0.625 | 0.575 | 0.525 | 0.475 | 0.425 | 0.375 | 0.325 | 0.275 | 0.225 | 0.175 | 0.125 | 0.075 | 0.025 | -0.025 | -0.075 | -0.125 | -0.175 | -0.225 | -0.275
| 1.725 | 1.675 | 1.625 | 1.575 | 1.525 | 1.475 | 1.425 | 1.375 | 1.325 | 1.275 | 1.225 | 1.175 | 1.125 | 1.075 | 1.025 | 0.975 | 0.925 | 0.875 | 0.825 | 0.775 | 0.725 | 0.675 | 0.625 | 0.575 | 0.525 | 0.475 | 0.425 | 0.375 | 0.325 | 0.275 | 0.225 | 0.175 | 0.125 | 0.075 | 0.025 | -0.025 | -0.075 | -0.125 | -0.175 | -0.225
| 1.775 | 1.725 | 1.675 | 1.625 | 1.575 | 1.525 | 1.475 | 1.425 | 1.375 | 1.325 | 1.275 | 1.225 | 1.175 | 1.125 | 1.075 | 1.025 | 0.975 | 0.925 | 0.875 | 0.825 | 0.775 | 0.725 | 0.675 | 0.625 | 0.575 | 0.525 | 0.475 | 0.425 | 0.375 | 0.325 | 0.275 | 0.225 | 0.175 | 0.125 | 0.075 | 0.025 | -0.025 | -0.075 | -0.125 | -0.175
| 1.825 | 1.775 | 1.725 | 1.675 | 1.625 | 1.575 | 1.525 | 1.475 | 1.425 | 1.375 | 1.325 | 1.275 | 1.225 | 1.175 | 1.125 | 1.075 | 1.025 | 0.975 | 0.925 | 0.875 | 0.825 | 0.775 | 0.725 | 0.675 | 0.625 | 0.575 | 0.525 | 0.475 | 0.425 | 0.375 | 0.325 | 0.275 | 0.225 | 0.175 | 0.125 | 0.075 | 0.025 | -0.025 | -0.075 | -0.125
| 1.875 | 1.825 | 1.775 | 1.725 | 1.675 | 1.625 | 1.575 | 1.525 | 1.475 | 1.425 | 1.375 | 1.325 | 1.275 | 1.225 | 1.175 | 1.125 | 1.075 | 1.025 | 0.975 | 0.925 | 0.875 | 0.825 | 0.775 | 0.725 | 0.675 | 0.625 | 0.575 | 0.525 | 0.475 | 0.425 | 0.375 | 0.325 | 0.275 | 0.225 | 0.175 | 0.125 | 0.075 | 0.025 | -0.025 | -0.075
| 1.925 | 1.875 | 1.825 | 1.775 | 1.725 | 1.675 | 1.625 | 1.575 | 1.525 | 1.475 | 1.425 | 1.375 | 1.325 | 1.275 | 1.225 | 1.175 | 1.125 | 1.075 | 1.025 | 0.975 | 0.925 | 0.875 | 0.825 | 0.775 | 0.725 | 0.675 | 0.625 | 0.575 | 0.525 | 0.475 | 0.425 | 0.375 | 0.325 | 0.275 | 0.225 | 0.175 | 0.125 | 0.075 | 0.025 | -0.025
| 1.975 | 1.925 | 1.875 | 1.825 | 1.775 | 1.725 | 1.675 | 1.625 | 1.575 | 1.525 | 1.475 | 1.425 | 1.375 | 1.325 | 1.275 | 1.225 | 1.175 | 1.125 | 1.075 | 1.025 | 0.975 | 0.925 | 0.875 | 0.825 | 0.775 | 0.725 | 0.675 | 0.625 | 0.575 | 0.525 | 0.475 | 0.425 | 0.375 | 0.325 | 0.275 | 0.225 | 0.175 | 0.125 | 0.075 | 0.025
r2x
| 0.013183 | 0.01404 | 0.014894 | 0.015749 | 0.016603 | 0.017457 | 0.018311 | 0.01922 | 0.020155 | 0.021091 | 0.022026 | 0.022962 | 0.023898 | 0.024833 | 0.025368 | 0.025822 | 0.026276 | 0.02673 | 0.027185 | 0.027639 | 0.027185 | 0.02673 | 0.026276 | 0.025822 | 0.025368 | 0.024833 | 0.023898 | 0.022962 | 0.022026 | 0.021091 | 0.020155 | 0.01922 | 0.018311 | 0.017457 | 0.016603 | 0.015749 | 0.014894 | 0.01404 | 0.013183 | 0.01232
| 0.013869 | 0.014726 | 0.01558 | 0.016434 | 0.017289 | 0.018143 | 0.018997 | 0.019905 | 0.020841 | 0.021777 | 0.022712 | 0.023648 | 0.024583 | 0.025519 | 0.026054 | 0.026508 | 0.026962 | 0.027416 | 0.02787 | 0.028325 | 0.02787 | 0.027416 | 0.026962 | 0.026508 | 0.026054 | 0.025519 | 0.024583 | 0.023648 | 0.022712 | 0.021777 | 0.020841 | 0.019905 | 0.018997 | 0.018143 | 0.017289 | 0.016434 | 0.01558 | 0.014726 | 0.013869 | 0.013006
| 0.014572 | 0.015429 | 0.016283 | 0.017137 | 0.017992 | 0.018846 | 0.0197 | 0.020608 | 0.021544 | 0.02248 | 0.023415 | 0.024351 | 0.025286 | 0.026222 | 0.026757 | 0.027211 | 0.027665 | 0.028119 | 0.028574 | 0.029028 | 0.028574 | 0.028119 | 0.027665 | 0.027211 | 0.026757 | 0.026222 | 0.025286 | 0.024351 | 0.023415 | 0.02248 | 0.021544 | 0.020608 | 0.0197 | 0.018846 | 0.017992 | 0.017137 | 0.016283 | 0.015429 | 0.014572 | 0.013709
| 0.015275 | 0.016131 | 0.016986 | 0.01784 | 0.018694 | 0.019548 | 0.020402 | 0.021311 | 0.022246 | 0.023182 | 0.024118 | 0.025053 | 0.025989 | 0.026924 | 0.027459 | 0.027913 | 0.028368 | 0.028822 | 0.029276 | 0.02973 | 0.029276 | 0.028822 | 0.028368 | 0.027913 | 0.027459 | 0.026924 | 0.025989 | 0.025053 | 0.024118 | 0.023182 | 0.022246 | 0.021311 | 0.020402 | 0.019548 | 0.018694 | 0.01784 | 0.016986 | 0.016131 | 0.015275 | 0.014411
| 0.015977 | 0.016834 | 0.017688 | 0.018542 | 0.019396 | 0.020251 | 0.021105 | 0.022013 | 0.022949 | 0.023884 | 0.02482 | 0.025756 | 0.026691 | 0.027627 | 0.028161 | 0.028616 | 0.02907 | 0.029524 | 0.029978 | 0.030432 | 0.029978 | 0.029524 | 0.02907 | 0.028616 | 0.028161 | 0.027627 | 0.026691 | 0.025756 | 0.02482 | 0.023884 | 0.022949 | 0.022013 | 0.021105 | 0.020251 | 0.019396 | 0.018542 | 0.017688 | 0.016834 | 0.015977 | 0.015113
| 0.016679 | 0.017536 | 0.01839 | 0.019245 | 0.020099 | 0.020953 | 0.021807 | 0.022716 | 0.023651 | 0.024587 | 0.025522 | 0.026458 | 0.027394 | 0.028329 | 0.028864 | 0.029318 | 0.029772 | 0.030226 | 0.030681 | 0.031135 | 0.030681 | 0.030226 | 0.029772 | 0.029318 | 0.028864 | 0.028329 | 0.027394 | 0.026458 | 0.025522 | 0.024587 | 0.023651 | 0.022716 | 0.021807 | 0.020953 | 0.020099 | 0.019245 | 0.01839 | 0.017536 | 0.016679 | 0.015816
| 0.017382 | 0.018238 | 0.019093 | 0.019947 | 0.020801 | 0.021655 | 0.02251 | 0.023418 | 0.024353 | 0.025289 | 0.026225 | 0.02716 | 0.028096 | 0.029032 | 0.029566 | 0.03002 | 0.030475 | 0.030929 | 0.031383 | 0.031837 | 0.031383 | 0.030929 | 0.030475 | 0.03002 | 0.029566 | 0.029032 | 0.028096 | 0.02716 | 0.026225 | 0.025289 | 0.024353 | 0.023418 | 0.02251 | 0.021655 | 0.020801 | 0.019947 | 0.019093 | 0.018238 | 0.017382 | 0.016518
| 0.018022 | 0.018879 | 0.019733 | 0.020587 | 0.021441 | 0.022296 | 0.02315 | 0.024058 | 0.024994 | 0.025929 | 0.026865 | 0.027801 | 0.028736 | 0.029672 | 0.030206 | 0.030661 | 0.031115 | 0.031569 | 0.032023 | 0.032477 | 0.032023 | 0.031569 | 0.031115 | 0.030661 | 0.030206 | 0.029672 | 0.028736 | 0.027801 | 0.026865 | 0.025929 | 0.024994 | 0.024058 | 0.02315 | 0.022296 | 0.021441 | 0.020587 | 0.019733 | 0.018879 | 0.018022 | 0.017158
| 0.017997 | 0.018854 | 0.019708 | 0.020563 | 0.021417 | 0.022271 | 0.023125 | 0.024034 | 0.024969 | 0.025905 | 0.02684 | 0.027776 | 0.028712 | 0.029647 | 0.030182 | 0.030636 | 0.03109 | 0.031544 | 0.031999 | 0.032453 | 0.031999 | 0.031544 | 0.03109 | 0.030636 | 0.030182 | 0.029647 | 0.028712 | 0.027776 | 0.02684 | 0.025905 | 0.024969 | 0.024034 | 0.023125 | 0.022271 | 0.021417 | 0.020563 | 0.019708 | 0.018854 | 0.017997 | 0.017134
| 0.018023 | 0.018879 | 0.019734 | 0.020588 | 0.021442 | 0.022296 | 0.023151 | 0.024059 | 0.024995 | 0.02593 | 0.026866 | 0.027801 | 0.028737 | 0.029673 | 0.030207 | 0.030661 | 0.031116 | 0.03157 | 0.032024 | 0.032478 | 0.032024 | 0.03157 | 0.031116 | 0.030661 | 0.030207 | 0.029673 | 0.028737 | 0.027801 | 0.026866 | 0.02593 | 0.024995 | 0.024059 | 0.023151 | 0.022296 | 0.021442 | 0.020588 | 0.019734 | 0.018879 | 0.018023 | 0.017159
| 0.018048 | 0.018905 | 0.019759 | 0.020613 | 0.021467 | 0.022322 | 0.023176 | 0.024084 | 0.02502 | 0.025955 | 0.026891 | 0.027827 | 0.028762 | 0.029698 | 0.030233 | 0.030687 | 0.031141 | 0.031595 | 0.032049 | 0.032503 | 0.032049 | 0.031595 | 0.031141 | 0.030687 | 0.030233 | 0.029698 | 0.028762 | 0.027827 | 0.026891 | 0.025955 | 0.02502 | 0.024084 | 0.023176 | 0.022322 | 0.021467 | 0.020613 | 0.019759 | 0.018905 | 0.018048 | 0.017184
| 0.018073 | 0.01893 | 0.019784 | 0.020638 | 0.021493 | 0.022347 | 0.023201 | 0.024109 | 0.025045 | 0.025981 | 0.026916 | 0.027852 | 0.028787 | 0.029723 | 0.030258 | 0.030712 | 0.031166 | 0.03162 | 0.032075 | 0.032529 | 0.032075 | 0.03162 | 0.031166 | 0.030712 | 0.030258 | 0.029723 | 0.028787 | 0.027852 | 0.026916 | 0.025981 | 0.025045 | 0.024109 | 0.023201 | 0.022347 | 0.021493 | 0.020638 | 0.019784 | 0.01893 | 0.018073 | 0.01721
| 0.018099 | 0.018955 | 0.01981 | 0.020664 | 0.021518 | 0.022372 | 0.023226 | 0.024135 | 0.02507 | 0.026006 | 0.026942 | 0.027877 | 0.028813 | 0.029748 | 0.030283 | 0.030737 | 0.031191 | 0.031646 | 0.0321 | 0.032554 | 0.0321 | 0.031646 | 0.031191 | 0.030737 | 0.030283 | 0.029748 | 0.028813 | 0.027877 | 0.026942 | 0.026006 | 0.02507 | 0.024135 | 0.023226 | 0.022372 | 0.021518 | 0.020664 | 0.01981 | 0.018955 | 0.018099 | 0.017235
| 0.018124 | 0.018981 | 0.019835 | 0.020689 | 0.021543 | 0.022397 | 0.023252 | 0.02416 | 0.025096 | 0.026031 | 0.026967 | 0.027902 | 0.028838 | 0.029774 | 0.030308 | 0.030763 | 0.031217 | 0.031671 | 0.032125 | 0.032579 | 0.032125 | 0.031671 | 0.031217 | 0.030763 | 0.030308 | 0.029774 | 0.028838 | 0.027902 | 0.026967 | 0.026031 | 0.025096 | 0.02416 | 0.023252 | 0.022397 | 0.021543 | 0.020689 | 0.019835 | 0.018981 | 0.018124 | 0.01726
| 0.018156 | 0.019013 | 0.019867 | 0.020721 | 0.021576 | 0.02243 | 0.023284 | 0.024192 | 0.025128 | 0.026064 | 0.026999 | 0.027935 | 0.02887 | 0.029806 | 0.030341 | 0.030795 | 0.031249 | 0.031703 | 0.032157 | 0.032612 | 0.032157 | 0.031703 | 0.031249 | 0.030795 | 0.030341 | 0.029806 | 0.02887 | 0.027935 | 0.026999 | 0.026064 | 0.025128 | 0.024192 | 0.023284 | 0.02243 | 0.021576 | 0.020721 | 0.019867 | 0.019013 | 0.018156 | 0.017293
| 0.018114 | 0.018971 | 0.019825 | 0.02068 | 0.021534 | 0.022388 | 0.023242 | 0.024151 | 0.025086 | 0.026022 | 0.026957 | 0.027893 | 0.028829 | 0.029764 | 0.030299 | 0.030753 | 0.031207 | 0.031661 | 0.032116 | 0.03257 | 0.032116 | 0.031661 | 0.031207 | 0.030753 | 0.030299 | 0.029764 | 0.028829 | 0.027893 | 0.026957 | 0.026022 | 0.025086 | 0.024151 | 0.023242 | 0.022388 | 0.021534 | 0.02068 | 0.019825 | 0.018971 | 0.018114 | 0.017251
| 0.018095 | 0.018951 | 0.019806 | 0.02066 | 0.021514 | 0.022368 | 0.023222 | 0.024131 | 0.025066 | 0.026002 | 0.026938 | 0.027873 | 0.028809 | 0.029744 | 0.030279 | 0.030733 | 0.031188 | 0.031642 | 0.032096 | 0.03255 | 0.032096 | 0.031642 | 0.031188 | 0.030733 | 0.030279 | 0.029744 | 0.028809 | 0.027873 | 0.026938 | 0.026002 | 0.025066 | 0.024131 | 0.023222 | 0.022368 | 0.021514 | 0.02066 | 0.019806 | 0.018951 | 0.018095 | 0.017231
| 0.018075 | 0.018932 | 0.019786 | 0.02064 | 0.021494 | 0.022349 | 0.023203 | 0.024111 | 0.025047 | 0.025982 | 0.026918 | 0.027854 | 0.028789 | 0.029725 | 0.030259 | 0.030714 | 0.031168 | 0.031622 | 0.032076 | 0.03253 | 0.032076 | 0.031622 | 0.031168 | 0.030714 | 0.030259 | 0.029725 | 0.028789 | 0.027854 | 0.026918 | 0.025982 | 0.025047 | 0.024111 | 0.023203 | 0.022349 | 0.021494 | 0.02064 | 0.019786 | 0.018932 | 0.018075 | 0.017211
| 0.018055 | 0.018912 | 0.019766 | 0.02062 | 0.021475 | 0.022329 | 0.023183 | 0.024091 | 0.025027 | 0.025963 | 0.026898 | 0.027834 | 0.028769 | 0.029705 | 0.03024 | 0.030694 | 0.031148 | 0.031602 | 0.032056 | 0.032511 | 0.032056 | 0.031602 | 0.031148 | 0.030694 | 0.03024 | 0.029705 | 0.028769 | 0.027834 | 0.026898 | 0.025963 | 0.025027 | 0.024091 | 0.023183 | 0.022329 | 0.021475 | 0.02062 | 0.019766 | 0.018912 | 0.018055 | 0.017192
| 0.018035 | 0.018892 | 0.019746 | 0.020601 | 0.021455 | 0.022309 | 0.023163 | 0.024072 | 0.025007 | 0.025943 | 0.026878 | 0.027814 | 0.02875 | 0.029685 | 0.03022 | 0.030674 | 0.031128 | 0.031582 | 0.032037 | 0.032491 | 0.032037 | 0.031582 | 0.031128 | 0.030674 | 0.03022 | 0.029685 | 0.02875 | 0.027814 | 0.026878 | 0.025943 | 0.025007 | 0.024072 | 0.023163 | 0.022309 | 0.021455 | 0.020601 | 0.019746 | 0.018892 | 0.018035 | 0.017172
| 0.018035 | 0.018892 | 0.019746 | 0.020601 | 0.021455 | 0.022309 | 0.023163 | 0.024072 | 0.025007 | 0.025943 | 0.026878 | 0.027814 | 0.02875 | 0.029685 | 0.03022 | 0.030674 | 0.031128 | 0.031582 | 0.032037 | 0.032491 | 0.032037 | 0.031582 | 0.031128 | 0.030674 | 0.03022 | 0.029685 | 0.02875 | 0.027814 | 0.026878 | 0.025943 | 0.025007 | 0.024072 | 0.023163 | 0.022309 | 0.021455 | 0.020601 | 0.019746 | 0.018892 | 0.018035 | 0.017172
| 0.018055 | 0.018912 | 0.019766 | 0.02062 | 0.021475 | 0.022329 | 0.023183 | 0.024091 | 0.025027 | 0.025963 | 0.026898 | 0.027834 | 0.028769 | 0.029705 | 0.03024 | 0.030694 | 0.031148 | 0.031602 | 0.032056 | 0.032511 | 0.032056 | 0.031602 | 0.031148 | 0.030694 | 0.03024 | 0.029705 | 0.028769 | 0.027834 | 0.026898 | 0.025963 | 0.025027 | 0.024091 | 0.023183 | 0.022329 | 0.021475 | 0.02062 | 0.019766 | 0.018912 | 0.018055 | 0.017192
| 0.018075 | 0.018932 | 0.019786 | 0.02064 | 0.021494 | 0.022349 | 0.023203 | 0.024111 | 0.025047 | 0.025982 | 0.026918 | 0.027854 | 0.028789 | 0.029725 | 0.030259 | 0.030714 | 0.031168 | 0.031622 | 0.032076 | 0.03253 | 0.032076 | 0.031622 | 0.031168 | 0.030714 | 0.030259 | 0.029725 | 0.028789 | 0.027854 | 0.026918 | 0.025982 | 0.025047 | 0.024111 | 0.023203 | 0.022349 | 0.021494 | 0.02064 | 0.019786 | 0.018932 | 0.018075 | 0.017211
| 0.018095 | 0.018951 | 0.019806 | 0.02066 | 0.021514 | 0.022368 | 0.023222 | 0.024131 | 0.025066 | 0.026002 | 0.026938 | 0.027873 | 0.028809 | 0.029744 | 0.030279 | 0.030733 | 0.031188 | 0.031642 | 0.032096 | 0.03255 | 0.032096 | 0.031642 | 0.031188 | 0.030733 | 0.030279 | 0.029744 | 0.028809 | 0.027873 | 0.026938 | 0.026002 | 0.025066 | 0.024131 | 0.023222 | 0.022368 | 0.021514 | 0.02066 | 0.019806 | 0.018951 | 0.018095 | 0.017231
| 0.018114 | 0.018971 | 0.019825 | 0.02068 | 0.021534 | 0.022388 | 0.023242 | 0.024151 | 0.025086 | 0.026022 | 0.026957 | 0.027893 | 0.028829 | 0.029764 | 0.030299 | 0.030753 | 0.031207 | 0.031661 | 0.032116 | 0.03257 | 0.032116 | 0.031661 | 0.031207 | 0.030753 | 0.030299 | 0.029764 | 0.028829 | 0.027893 | 0.026957 | 0.026022 | 0.025086 | 0.024151 | 0.023242 | 0.022388 | 0.021534 | 0.02068 | 0.019825 | 0.018971 | 0.018114 | 0.017251
| 0.018156 | 0.019013 | 0.019867 | 0.020721 | 0.021576 | 0.02243 | 0.023284 | 0.024192 | 0.025128 | 0.026064 | 0.026999 | 0.027935 | 0.02887 | 0.029806 | 0.030341 | 0.030795 | 0.031249 | 0.031703 | 0.032157 | 0.032612 | 0.032157 | 0.031703 | 0.031249 | 0.030795 | 0.030341 | 0.029806 | 0.02887 | 0.027935 | 0.026999 | 0.026064 | 0.025128 | 0.024192 | 0.023284 | 0.02243 | 0.021576 | 0.020721 | 0.019867 | 0.019013 | 0.018156 | 0.017293
| 0.018124 | 0.018981 | 0.019835 | 0.020689 | 0.021543 | 0.022397 | 0.023252 | 0.02416 | 0.025096 | 0.026031 | 0.026967 | 0.027902 | 0.028838 | 0.029774 | 0.030308 | 0.030763 | 0.031217 | 0.031671 | 0.032125 | 0.032579 | 0.032125 | 0.031671 | 0.031217 | 0.030763 | 0.030308 | 0.029774 | 0.028838 | 0.027902 | 0.026967 | 0.026031 | 0.025096 | 0.02416 | 0.023252 | 0.022397 | 0.021543 | 0.020689 | 0.019835 | 0.018981 | 0.018124 | 0.01726
| 0.018099 | 0.018955 | 0.01981 | 0.020664 | 0.021518 | 0.022372 | 0.023226 | 0.024135 | 0.02507 | 0.026006 | 0.026942 | 0.027877 | 0.028813 | 0.029748 | 0.030283 | 0.030737 | 0.031191 | 0.031646 | 0.0321 | 0.032554 | 0.0321 | 0.031646 | 0.031191 | 0.030737 | 0.030283 | 0.029748 | 0.028813 | 0.027877 | 0.026942 | 0.026006 | 0.02507 | 0.024135 | 0.023226 | 0.022372 | 0.021518 | 0.020664 | 0.01981 | 0.018955 | 0.018099 | 0.017235
| 0.018073 | 0.01893 | 0.019784 | 0.020638 | 0.021493 | 0.022347 | 0.023201 | 0.024109 | 0.025045 | 0.025981 | 0.026916 | 0.027852 | 0.028787 | 0.029723 | 0.030258 | 0.030712 | 0.031166 | 0.03162 | 0.032075 | 0.032529 | 0.032075 | 0.03162 | 0.031166 | 0.030712 | 0.030258 | 0.029723 | 0.028787 | 0.027852 | 0.026916 | 0.025981 | 0.025045 | 0.024109 | 0.023201 | 0.022347 | 0.021493 | 0.020638 | 0.019784 | 0.01893 | 0.018073 | 0.01721
| 0.018048 | 0.018905 | 0.019759 | 0.020613 | 0.021467 | 0.022322 | 0.023176 | 0.024084 | 0.02502 | 0.025955 | 0.026891 | 0.027827 | 0.028762 | 0.029698 | 0.030233 | 0.030687 | 0.031141 | 0.031595 | 0.032049 | 0.032503 | 0.032049 | 0.031595 | 0.031141 | 0.030687 | 0.030233 | 0.029698 | 0.028762 | 0.027827 | 0.026891 | 0.025955 | 0.02502 | 0.024084 | 0.023176 | 0.022322 | 0.021467 | 0.020613 | 0.019759 | 0.018905 | 0.018048 | 0.017184
| 0.018023 | 0.018879 | 0.019734 | 0.020588 | 0.021442 | 0.022296 | 0.023151 | 0.024059 | 0.024995 | 0.02593 | 0.026866 | 0.027801 | 0.028737 | 0.029673 | 0.030207 | 0.030661 | 0.031116 | 0.03157 | 0.032024 | 0.032478 | 0.032024 | 0.03157 | 0.031116 | 0.030661 | 0.030207 | 0.029673 | 0.028737 | 0.027801 | 0.026866 | 0.02593 | 0.024995 | 0.024059 | 0.023151 | 0.022296 | 0.021442 | 0.020588 | 0.019734 | 0.018879 | 0.018023 | 0.017159
| 0.017997 | 0.018854 | 0.019708 | 0.020563 | 0.021417 | 0.022271 | 0.023125 | 0.024034 | 0.024969 | 0.025905 | 0.02684 | 0.027776 | 0.028712 | 0.029647 | 0.030182 | 0.030636 | 0.03109 | 0.031544 | 0.031999 | 0.032453 | 0.031999 | 0.031544 | 0.03109 | 0.030636 | 0.030182 | 0.029647 | 0.028712 | 0.027776 | 0.02684 | 0.025905 | 0.024969 | 0.024034 | 0.023125 | 0.022271 | 0.021417 | 0.020563 | 0.019708 | 0.018854 | 0.017997 | 0.017134
| 0.018022 | 0.018879 | 0.019733 | 0.020587 | 0.021441 | 0.022296 | 0.02315 | 0.024058 | 0.024994 | 0.025929 | 0.026865 | 0.027801 | 0.028736 | 0.029672 | 0.030206 | 0.030661 | 0.031115 | 0.031569 | 0.032023 | 0.032477 | 0.032023 | 0.031569 | 0.031115 | 0.030661 | 0.030206 | 0.029672 | 0.028736 | 0.027801 | 0.026865 | 0.025929 | 0.024994 | 0.024058 | 0.02315 | 0.022296 | 0.021441 | 0.020587 | 0.019733 | 0.018879 | 0.018022 | 0.017158
| 0.017382 | 0.018238 | 0.019093 | 0.019947 | 0.020801 | 0.021655 | 0.02251 | 0.023418 | 0.024353 | 0.025289 | 0.026225 | 0.02716 | 0.028096 | 0.029032 | 0.029566 | 0.03002 | 0.030475 | 0.030929 | 0.031383 | 0.031837 | 0.031383 | 0.030929 | 0.030475 | 0.03002 | 0.029566 | 0.029032 | 0.028096 | 0.02716 | 0.026225 | 0.025289 | 0.024353 | 0.023418 | 0.02251 | 0.021655 | 0.020801 | 0.019947 | 0.019093 | 0.018238 | 0.017382 | 0.016518
| 0.016679 | 0.017536 | 0.01839 | 0.019245 | 0.020099 | 0.020953 | 0.021807 | 0.022716 | 0.023651 | 0.024587 | 0.025522 | 0.026458 | 0.027394 | 0.028329 | 0.028864 | 0.029318 | 0.029772 | 0.030226 | 0.030681 | 0.031135 | 0.030681 | 0.030226 | 0.029772 | 0.029318 | 0.028864 | 0.028329 | 0.027394 | 0.026458 | 0.025522 | 0.024587 | 0.023651 | 0.022716 | 0.021807 | 0.020953 | 0.020099 | 0.019245 | 0.01839 | 0.017536 | 0.016679 | 0.015816
| 0.015977 | 0.016834 | 0.017688 | 0.018542 | 0.019396 | 0.020251 | 0.021105 | 0.022013 | 0.022949 | 0.023884 | 0.02482 | 0.025756 | 0.026691 | 0.027627 | 0.028161 | 0.028616 | 0.02907 | 0.029524 | 0.029978 | 0.030432 | 0.029978 | 0.029524 | 0.02907 | 0.028616 | 0.028161 | 0.027627 | 0.026691 | 0.025756 | 0.02482 | 0.023884 | 0.022949 | 0.022013 | 0.021105 | 0.020251 | 0.019396 | 0.018542 | 0.017688 | 0.016834 | 0.015977 | 0.015113
| 0.015275 | 0.016131 | 0.016986 | 0.01784 | 0.018694 | 0.019548 | 0.020402 | 0.021311 | 0.022246 | 0.023182 | 0.024118 | 0.025053 | 0.025989 | 0.026924 | 0.027459 | 0.027913 | 0.028368 | 0.028822 | 0.029276 | 0.02973 | 0.029276 | 0.028822 | 0.028368 | 0.027913 | 0.027459 | 0.026924 | 0.025989 | 0.025053 | 0.024118 | 0.023182 | 0.022246 | 0.021311 | 0.020402 | 0.019548 | 0.018694 | 0.01784 | 0.016986 | 0.016131 | 0.015275 | 0.014411
| 0.014572 | 0.015429 | 0.016283 | 0.017137 | 0.017992 | 0.018846 | 0.0197 | 0.020608 | 0.021544 | 0.02248 | 0.023415 | 0.024351 | 0.025286 | 0.026222 | 0.026757 | 0.027211 | 0.027665 | 0.028119 | 0.028574 | 0.029028 | 0.028574 | 0.028119 | 0.027665 | 0.027211 | 0.026757 | 0.026222 | 0.025286 | 0.024351 | 0.023415 | 0.02248 | 0.021544 | 0.020608 | 0.0197 | 0.018846 | 0.017992 | 0.017137 | 0.016283 | 0.015429 | 0.014572 | 0.013709
| 0.013869 | 0.014726 | 0.01558 | 0.016434 | 0.017289 | 0.018143 | 0.018997 | 0.019905 | 0.020841 | 0.021777 | 0.022712 | 0.023648 | 0.024583 | 0.025519 | 0.026054 | 0.026508 | 0.026962 | 0.027416 | 0.02787 | 0.028325 | 0.02787 | 0.027416 | 0.026962 | 0.026508 | 0.026054 | 0.025519 | 0.024583 | 0.023648 | 0.022712 | 0.021777 | 0.020841 | 0.019905 | 0.018997 | 0.018143 | 0.017289 | 0.016434 | 0.01558 | 0.014726 | 0.013869 | 0.013006
| 0.013183 | 0.01404 | 0.014894 | 0.015749 | 0.016603 | 0.017457 | 0.018311 | 0.01922 | 0.020155 | 0.021091 | 0.022026 | 0.022962 | 0.023898 | 0.024833 | 0.025368 | 0.025822 | 0.026276 | 0.02673 | 0.027185 | 0.027639 | 0.027185 | 0.02673 | 0.026276 | 0.025822 | 0.025368 | 0.024833 | 0.023898 | 0.022962 | 0.022026 | 0.021091 | 0.020155 | 0.01922 | 0.018311 | 0.017457 | 0.016603 | 0.015749 | 0.014894 | 0.01404 | 0.013183 | 0.01232
r2y
| -0.025 | -0.075 | -0.125 | -0.175 | -0.225 | -0.275 | -0.325 | -0.375 | -0.425 | -0.475 | -0.525 | -0.575 | -0.625 | -0.675 | -0.725 | -0.775 | -0.825 | -0.875 | -0.925 | -0.975 | -1.025 | -1.075 | -1.125 | -1.175 | -1.225 | -1.275 | -1.325 | -1.375 | -1.425 | -1.475 | -1.525 | -1.575 | -1.625 | -1.675 | -1.725 | -1.775 | -1.825 | -1.875 | -1.925 | -1.975
| 0.025 | -0.025 | -0.075 | -0.125 | -0.175 | -0.225 | -0.275 | -0.325 | -0.375 | -0.425 | -0.475 | -0.525 | -0.575 | -0.625 | -0.675 | -0.725 | -0.775 | -0.825 | -0.875 | -0.925 | -0.975 | -1.025 | -1.075 | -1.125 | -1.175 | -1.225 | -1.275 | -1.325 | -1.375 | -1.425 | -1.475 | -1.525 | -1.575 | -1.625 | -1.675 | -1.725 | -1.775 | -1.825 | -1.875 | -1.925
| 0.075 | 0.025 | -0.025 | -0.075 | -0.125 | -0.175 | -0.225 | -0.275 | -0.325 | -0.375 | -0.425 | -0.475 | -0.525 | -0.575 | -0.625 | -0.675 | -0.725 | -0.775 | -0.825 | -0.875 | -0.925 | -0.975 | -1.025 | -1.075 | -1.125 | -1.175 | -1.225 | -1.275 | -1.325 | -1.375 | -1.425 | -1.475 | -1.525 | -1.575 | -1.625 | -1.675 | -1.725 | -1.775 | -1.825 | -1.875
| 0.125 | 0.075 | 0.025 | -0.025 | -0.075 | -0.125 | -0.175 | -0.225 | -0.275 | -0.325 | -0.375 | -0.425 | -0.475 | -0.525 | -0.575 | -0.625 | -0.675 | -0.725 | -0.775 | -0.825 | -0.875 | -0.925 | -0.975 | -1.025 | -1.075 | -1.125 | -1.175 | -1.225 | -1.275 | -1.325 | -1.375 | -1.425 | -1.475 | -1.525 | -1.575 | -1.625 | -1.675 | -1.725 | -1.775 | -1.825
| 0.175 | 0.125 | 0.075 | 0.025 | -0.025 | -0.075 | -0.125 | -0.175 | -0.225 | -0.275 | -0.325 | -0.375 | -0.425 | -0.475 | -0.525 | -0.575 | -0.625 | -0.675 | -0.725 | -0.775 | -0.825 | -0.875 | -0.925 | -0.975 | -1.025 | -1.075 | -1.125 | -1.175 | -1.225 | -1.275 | -1.325 | -1.375 | -1.425 | -1.475 | -1.525 | -1.575 | -1.625 | -1.675 | -1.725 | -1.775
| 0.225 | 0.175 | 0.125 | 0.075 | 0.025 | -0.025 | -0.075 | -0.125 | -0.175 | -0.225 | -0.275 | -0.325 | -0.375 | -0.425 | -0.475 | -0.525 | -0.575 | -0.625 | -0.675 | -0.725 | -0.775 | -0.825 | -0.875 | -0.925 | -0.975 | -1.025 | -1.075 | -1.125 | -1.175 | -1.225 | -1.275 | -1.325 | -1.375 | -1.425 | -1.475 | -1.525 | -1.575 | -1.625 | -1.675 | -1.725
| 0.275 | 0.225 | 0.175 | 0.125 | 0.075 | 0.025 | -0.025 | -0.075 | -0.125 | -0.175 | -0.225 | -0.275 | -0.325 | -0.375 | -0.425 | -0.475 | -0.525 | -0.575 | -0.625 | -0.675 | -0.725 | -0.775 | -0.825 | -0.875 | -0.925 | -0.975 | -1.025 | -1.075 | -1.125 | -1.175 | -1.225 | -1.275 | -1.325 | -1.375 | -1.425 | -1.475 | -1.525 | -1.575 | -1.625 | -1.675
| 0.325 | 0.275 | 0.225 | 0.175 | 0.125 | 0.075 | 0.025 | -0.025 | -0.075 | -0.125 | -0.175 | -0.225 | -0.275 | -0.325 | -0.375 | -0.425 | -0.475 | -0.525 | -0.575 | -0.625 | -0.675 | -0.725 | -0.775 | -0.825 | -0.875 | -0.925 | -0.975 | -1.025 | -1.075 | -1.125 | -1.175 | -1.225 | -1.275 | -1.325 | -1.375 | -1.425 | -1.475 | -1.525 | -1.575 | -1.625
| 0.375 | 0.325 | 0.275 | 0.225 | 0.175 | 0.125 | 0.075 | 0.025 | -0.025 | -0.075 | -0.125 | -0.175 | -0.225 | -0.275 | -0.325 | -0.375 | -0.425 | -0.475 | -0.525 | -0.575 | -0.625 | -0.675 | -0.725 | -0.775 | -0.825 | -0.875 | -0.925 | -0.975 | -1.025 | -1.075 | -1.125 | -1.175 | -1.225 | -1.275 | -1.325 | -1.375 | -1.425 | -1.475 | -1.525 | -1.575
| 0.425 | 0.375 | 0.325 | 0.275 | 0.225 | 0.175 | 0.125 | 0.075 | 0.025 | -0.025 | -0.075 | -0.125 | -0.175 | -0.225 | -0.275 | -0.325 | -0.375 | -0.425 | -0.475 | -0.525 | -0.575 | -0.625 | -0.675 | -0.725 | -0.775 | -0.825 | -0.875 | -0.925 | -0.975 | -1.025 | -1.075 | -1.125 | -1.175 | -1.225 | -1.275 | -1.325 | -1.375 | -1.425 | -1.475 | -1.525
| 0.475 | 0.425 | 0.375 | 0.325 | 0.275 | 0.225 | 0.175 | 0.125 | 0.075 | 0.025 | -0.025 | -0.075 | -0.125 | -0.175 | -0.225 | -0.275 | -0.325 | -0.375 | -0.425 | -0.475 | -0.525 | -0.575 | -0.625 | -0.675 | -0.725 | -0.775 | -0.825 | -0.875 | -0.925 | -0.975 | -1.025 | -1.075 | -1.125 | -1.175 | -1.225 | -1.275 | -1.325 | -1.375 | -1.425 | -1.475
| 0.525 | 0.475 | 0.425 | 0.375 | 0.325 | 0.275 | 0.225 | 0.175 | 0.125 | 0.075 | 0.025 | -0.025 | -0.075 | -0.125 | -0.175 | -0.225 | -0.275 | -0.325 | -0.375 | -0.425 | -0.475 | -0.525 | -0.575 | -0.625 | -0.675 | -0.725 | -0.775 | -0.825 | -0.875 | -0.925 | -0.975 | -1.025 | -1.075 | -1.125 | -1.175 | -1.225 | -1.275 | -1.325 | -1.375 | -1.425
| 0.575 | 0.525 | 0.475 | 0.425 | 0.375 | 0.325 | 0.275 | 0.225 | 0.175 | 0.125 | 0.075 | 0.025 | -0.025 | -0.075 | -0.125 | -0.175 | -0.225 | -0.275 | -0.325 | -0.375 | -0.425 | -0.475 | -0.525 | -0.575 | -0.625 | -0.675 | -0.725 | -0.775 | -0.825 | -0.875 | -0.925 | -0.975 | -1.025 | -1.075 | -1.125 | -1.175 | -1.225 | -1.275 | -1.325 | -1.375
| 0.625 | 0.575 | 0.525 | 0.475 | 0.425 | 0.375 | 0.325 | 0.275 | 0.225 | 0.175 | 0.125 | 0.075 | 0.025 | -0.025 | -0.075 | -0.125 | -0.175 | -0.225 | -0.275 | -0.325 | -0.375 | -0.425 | -0.475 | -0.525 | -0.575 | -0.625 | -0.675 | -0.725 | -0.775 | -0.825 | -0.875 | -0.925 | -0.975 | -1.025 | -1.075 | -1.125 | -1.175 | -1.225 | -1.275 | -1.325
| 0.675 | 0.625 | 0.575 | 0.525 | 0.475 | 0.425 | 0.375 | 0.325 | 0.275 | 0.225 | 0.175 | 0.125 | 0.075 | 0.025 | -0.025 | -0.075 | -0.125 | -0.175 | -0.225 | -0.275 | -0.325 | -0.375 | -0.425 | -0.475 | -0.525 | -0.575 | -0.625 | -0.675 | -0.725 | -0.775 | -0.825 | -0.875 | -0.925 | -0.975 | -1.025 | -1.075 | -1.125 | -1.175 | -1.225 | -1.275
| 0.725 | 0.675 | 0.625 | 0.575 | 0.525 | 0.475 | 0.425 | 0.375 | 0.325 | 0.275 | 0.225 | 0.175 | 0.125 | 0.075 | 0.025 | -0.025 | -0.075 | -0.125 | -0.175 | -0.225 | -0.275 | -0.325 | -0.375 | -0.425 | -0.475 | -0.525 | -0.575 | -0.625 | -0.675 | -0.725 | -0.775 | -0.825 | -0.875 | -0.925 | -0.975 | -1.025 | -1.075 | -1.125 | -1.175 | -1.225
| 0.775 | 0.725 | 0.675 | 0.625 | 0.575 | 0.525 | 0.475 | 0.425 | 0.375 | 0.325 | 0.275 | 0.225 | 0.175 | 0.125 | 0.075 | 0.025 | -0.025 | -0.075 | -0.125 | -0.175 | -0.225 | -0.275 | -0.325 | -0.375 | -0.425 | -0.475 | -0.525 | -0.575 | -0.625 | -0.675 | -0.725 | -0.775 | -0.825 | -0.875 | -0.925 | -0.975 | -1.025 | -1.075 | -1.125 | -1.175
| 0.825 | 0.775 | 0.725 | 0.675 | 0.625 | 0.575 | 0.525 | 0.475 | 0.425 | 0.375 | 0.325 | 0.275 | 0.225 | 0.175 | 0.125 | 0.075 | 0.025 | -0.025 | -0.075 | -0.125 | -0.175 | -0.225 | -0.275 | -0.325 | -0.375 | -0.425 | -0.475 | -0.525 | -0.575 | -0.625 | -0.675 | -0.725 | -0.775 | -0.825 | -0.875 | -0.925 | -0.975 | -1.025 | -1.075 | -1.125
| 0.875 | 0.825 | 0.775 | 0.725 | 0.675 | 0.625 | 0.575 | 0.525 | 0.475 | 0.425 | 0.375 | 0.325 | 0.275 | 0.225 | 0.175 | 0.125 | 0.075 | 0.025 | -0.025 | -0.075 | -0.125 | -0.175 | -0.225 | -0.275 | -0.325 | -0.375 | -0.425 | -0.475 | -0.525 | -0.575 | -0.625 | -0.675 | -0.725 | -0.775 | -0.825 | -0.875 | -0.925 | -0.975 | -1.025 | -1.075
| 0.925 | 0.875 | 0.825 | 0.775 | 0.725 | 0.675 | 0.625 | 0.575 | 0.525 | 0.475 | 0.425 | 0.375 | 0.325 | 0.275 | 0.225 | 0.175 | 0.125 | 0.075 | 0.025 | -0.025 | -0.075 | -0.125 | -0.175 | -0.225 | -0.275 | -0.325 | -0.375 | -0.425 | -0.475 | -0.525 | -0.575 | -0.625 | -0.675 | -0.725 | -0.775 | -0.825 | -0.875 | -0.925 | -0.975 | -1.025
| 0.975 | 0.925 | 0.875 | 0.825 | 0.775 | 0.725 | 0.675 | 0.625 | 0.575 | 0.525 | 0.475 | 0.425 | 0.375 | 0.325 | 0.275 | 0.225 | 0.175 | 0.125 | 0.075 | 0.025 | -0.025 | -0.075 | -0.125 | -0.175 | -0.225 | -0.275 | -0.325 | -0.375 | -0.425 | -0.475 | -0.525 | -0.575 | -0.625 | -0.675 | -0.725 | -0.775 | -0.825 | -0.875 | -0.925 | -0.975
| 1.025 | 0.975 | 0.925 | 0.875 | 0.825 | 0.775 | 0.725 | 0.675 | 0.625 | 0.575 | 0.525 | 0.475 | 0.425 | 0.375 | 0.325 | 0.275 | 0.225 | 0.175 | 0.125 | 0.075 | 0.025 | -0.025 | -0.075 | -0.125 | -0.175 | -0.225 | -0.275 | -0.325 | -0.375 | -0.425 | -0.475 | -0.525 | -0.575 | -0.625 | -0.675 | -0.725 | -0.775 | -0.825 | -0.875 | -0.925
| 1.075 | 1.025 | 0.975 | 0.925 | 0.875 | 0.825 | 0.775 | 0.725 | 0.675 | 0.625 | 0.575 | 0.525 | 0.475 | 0.425 | 0.375 | 0.325 | 0.275 | 0.225 | 0.175 | 0.125 | 0.075 | 0.025 | -0.025 | -0.075 | -0.125 | -0.175 | -0.225 | -0.275 | -0.325 | -0.375 | -0.425 | -0.475 | -0.525 | -0.575 | -0.625 | -0.675 | -0.725 | -0.775 | -0.825 | -0.875
| 1.125 | 1.075 | 1.025 | 0.975 | 0.925 | 0.875 | 0.825 | 0.775 | 0.725 | 0.675 | 0.625 | 0.575 | 0.525 | 0.475 | 0.425 | 0.375 | 0.325 | 0.275 | 0.225 | 0.175 | 0.125 | 0.075 | 0.025 | -0.025 | -0.075 | -0.125 | -0.175 | -0.225 | -0.275 | -0.325 | -0.375 | -0.425 | -0.475 | -0.525 | -0.575 | -0.625 | -0.675 | -0.725 | -0.775 | -0.825
| 1.175 | 1.125 | 1.075 | 1.025 | 0.975 | 0.925 | 0.875 | 0.825 | 0.775 | 0.725 | 0.675 | 0.625 | 0.575 | 0.525 | 0.475 | 0.425 | 0.375 | 0.325 | 0.275 | 0.225 | 0.175 | 0.125 | 0.075 | 0.025 | -0.025 | -0.075 | -0.125 | -0.175 | -0.225 | -0.275 | -0.325 | -0.375 | -0.425 | -0.475 | -0.525 | -0.575 | -0.625 | -0.675 | -0.725 | -0.775
| 1.225 | 1.175 | 1.125 | 1.075 | 1.025 | 0.975 | 0.925 | 0.875 | 0.825 | 0.775 | 0.725 | 0.675 | 0.625 | 0.575 | 0.525 | 0.475 | 0.425 | 0.375 | 0.325 | 0.275 | 0.225 | 0.175 | 0.125 | 0.075 | 0.025 | -0.025 | -0.075 | -0.125 | -0.175 | -0.225 | -0.275 | -0.325 | -0.375 | -0.425 | -0.475 | -0.525 | -0.575 | -0.625 | -0.675 | -0.725
| 1.275 | 1.225 | 1.175 | 1.125 | 1.075 | 1.025 | 0.975 | 0.925 | 0.875 | 0.825 | 0.775 | 0.725 | 0.675 | 0.625 | 0.575 | 0.525 | 0.475 | 0.425 | 0.375 | 0.325 | 0.275 | 0.225 | 0.175 | 0.125 | 0.075 | 0.025 | -0.025 | -0.075 | -0.125 | -0.175 | -0.225 | -0.275 | -0.325 | -0.375 | -0.425 | -0.475 | -0.525 | -0.575 | -0.625 | -0.675
| 1.325 | 1.275 | 1.225 | 1.175 | 1.125 | 1.075 | 1.025 | 0.975 | 0.925 | 0.875 | 0.825 | 0.775 | 0.725 | 0.675 | 0.625 | 0.575 | 0.525 | 0.475 | 0.425 | 0.375 | 0.325 | 0.275 | 0.225 | 0.175 | 0.125 | 0.075 | 0.025 | -0.025 | -0.075 | -0.125 | -0.175 | -0.225 | -0.275 | -0.325 | -0.375 | -0.425 | -0.475 | -0.525 | -0.575 | -0.625
| 1.375 | 1.325 | 1.275 | 1.225 | 1.175 | 1.125 | 1.075 | 1.025 | 0.975 | 0.925 | 0.875 | 0.825 | 0.775 | 0.725 | 0.675 | 0.625 | 0.575 | 0.525 | 0.475 | 0.425 | 0.375 | 0.325 | 0.275 | 0.225 | 0.175 | 0.125 | 0.075 | 0.025 | -0.025 | -0.075 | -0.125 | -0.175 | -0.225 | -0.275 | -0.325 | -0.375 | -0.425 | -0.475 | -0.525 | -0.575
| 1.425 | 1.375 | 1.325 | 1.275 | 1.225 | 1.175 | 1.125 | 1.075 | 1.025 | 0.975 | 0.925 | 0.875 | 0.825 | 0.775 | 0.725 | 0.675 | 0.625 | 0.575 | 0.525 | 0.475 | 0.425 | 0.375 | 0.325 | 0.275 | 0.225 | 0.175 | 0.125 | 0.075 | 0.025 | -0.025 | -0.075 | -0.125 | -0.175 | -0.225 | -0.275 | -0.325 | -0.375 | -0.425 | -0.475 | -0.525
| 1.475 | 1.425 | 1.375 | 1.325 | 1.275 | 1.225 | 1.175 | 1.125 | 1.075 | 1.025 | 0.975 | 0.925 | 0.875 | 0.825 | 0.775 | 0.725 | 0.675 | 0.625 | 0.575 | 0.525 | 0.475 | 0.425 | 0.375 | 0.325 | 0.275 | 0.225 | 0.175 | 0.125 | 0.075 | 0.025 | -0.025 | -0.075 | -0.125 | -0.175 | -0.225 | -0.275 | -0.325 | -0.375 | -0.425 | -0.475
| 1.525 | 1.475 | 1.425 | 1.375 | 1.325 | 1.275 | 1.225 | 1.175 | 1.125 | 1.075 | 1.025 | 0.975 | 0.925 | 0.875 | 0.825 | 0.775 | 0.725 | 0.675 | 0.625 | 0.575 | 0.525 | 0.475 | 0.425 | 0.375 | 0.325 | 0.275 | 0.225 | 0.175 | 0.125 | 0.075 | 0.025 | -0.025 | -0.075 | -0.125 | -0.175 | -0.225 | -0.275 | -0.325 | -0.375 | -0.425
| 1.575 | 1.525 | 1.475 | 1.425 | 1.375 | 1.325 | 1.275 | 1.225 | 1.175 | 1.125 | 1.075 | 1.025 | 0.975 | 0.925 | 0.875 | 0.825 | 0.775 | 0.725 | 0.675 | 0.625 | 0.575 | 0.525 | 0.475 | 0.425 | 0.375 | 0.325 | 0.275 | 0.225 | 0.175 | 0.125 | 0.075 | 0.025 | -0.025 | -0.075 | -0.125 | -0.175 | -0.225 | -0.275 | -0.325 | -0.375
| 1.625 | 1.575 | 1.525 | 1.475 | 1.425 | 1.375 | 1.325 | 1.275 | 1.225 | 1.175 | 1.125 | 1.075 | 1.025 | 0.975 | 0.925 | 0.875 | 0.825 | 0.775 | 0.725 | 0.675 | 0.625 | 0.575 | 0.525 | 0.475 | 0.425 | 0.375 | 0.325 | 0.275 | 0.225 | 0.175 | 0.125 | 0.075 | 0.025 | -0.025 | -0.075 | -0.125 | -0.175 | -0.225 | -0.275 | -0.325
| 1.675 | 1.625 | 1.575 | 1.525 | 1.475 | 1.425 | 1.375 | 1.325 | 1.275 | 1.225 | 1.175 | 1.125 | 1.075 | 1.025 | 0.975 | 0.925 | 0.875 | 0.825 | 0.775 | 0.725 | 0.675 | 0.625 | 0.575 | 0.525 | 0.475 | 0.425 | 0.375 | 0.325 | 0.275 | 0.225 | 0.175 | 0.125 | 0.075 | 0.025 | -0.025 | -0.075 | -0.125 | -0.175 | -0.225 | -0.275
| 1.725 | 1.675 | 1.625 | 1.575 | 1.525 | 1.475 | 1.425 | 1.375 | 1.325 | 1.275 | 1.225 | 1.175 | 1.125 | 1.075 | 1.025 | 0.975 | 0.925 | 0.875 | 0.825 | 0.775 | 0.725 | 0.675 | 0.625 | 0.575 | 0.525 | 0.475 | 0.425 | 0.375 | 0.325 | 0.275 | 0.225 | 0.175 | 0.125 | 0.075 | 0.025 | -0.025 | -0.075 | -0.125 | -0.175 | -0.225
| 1.775 | 1.725 | 1.675 | 1.625 | 1.575 | 1.525 | 1.475 | 1.425 | 1.375 | 1.325 | 1.275 | 1.225 | 1.175 | 1.125 | 1.075 | 1.025 | 0.975 | 0.925 | 0.875 | 0.825 | 0.775 | 0.725 | 0.675 | 0.625 | 0.575 | 0.525 | 0.475 | 0.425 | 0.375 | 0.325 | 0.275 | 0.225 | 0.175 | 0.125 | 0.075 | 0.025 | -0.025 | -0.075 | -0.125 | -0.175
| 1.825 | 1.775 | 1.725 | 1.675 | 1.625 | 1.575 | 1.525 | 1.475 | 1.425 | 1.375 | 1.325 | 1.275 | 1.225 | 1.175 | 1.125 | 1.075 | 1.025 | 0.975 | 0.925 | 0.875 | 0.825 | 0.775 | 0.725 | 0.675 | 0.625 | 0.575 | 0.525 | 0.475 | 0.425 | 0.375 | 0.325 | 0.275 | 0.225 | 0.175 | 0.125 | 0.075 | 0.025 | -0.025 | -0.075 | -0.125
| 1.875 | 1.825 | 1.775 | 1.725 | 1.675 | 1.625 | 1.575 | 1.525 | 1.475 | 1.425 | 1.375 | 1.325 | 1.275 | 1.225 | 1.175 | 1.125 | 1.075 | 1.025 | 0.975 | 0.925 | 0.875 | 0.825 | 0.775 | 0.725 | 0.675 | 0.625 | 0.575 | 0.525 | 0.475 | 0.425 | 0.375 | 0.325 | 0.275 | 0.225 | 0.175 | 0.125 | 0.075 | 0.025 | -0.025 | -0.075
| 1.925 | 1.875 | 1.825 | 1.775 | 1.725 | 1.675 | 1.625 | 1.575 | 1.525 | 1.475 | 1.425 | 1.375 | 1.325 | 1.275 | 1.225 | 1.175 | 1.125 | 1.075 | 1.025 | 0.975 | 0.925 | 0.875 | 0.825 | 0.775 | 0.725 | 0.675 | 0.625 | 0.575 | 0.525 | 0.475 | 0.425 | 0.375 | 0.325 | 0.275 | 0.225 | 0.175 | 0.125 | 0.075 | 0.025 | -0.025
INFLUNCE AB
| -139.7454 | -7.3335 | -0.69977 | -0.19667 | -0.081464 | -0.041362 | -0.02383 | -0.014554 | -0.0095731 | -0.0067157 | -0.0048918 | -0.0036731 | -0.002828 | -0.0022236 | -0.0025693 | -0.0022271 | -0.0018349 | -0.0015296 | -0.0012885 | -0.0010955 | -0.001825 | -0.0015765 | -0.0013712 | -0.0012 | -0.0010562 | -0.00098497 | -0.0011084 | -0.00098973 | -0.00088745 | -0.00079878 | -0.00072154 | -0.00065395 | -0.00058406 | -0.00051297 | -0.00046902 | -0.00042996 | -0.00039511 | -0.00036393 | -0.00033664 | -0.00031319
| -8.1305 | -121.4517 | -7.8516 | -0.77787 | -0.21963 | -0.091112 | -0.046293 | -0.026124 | -0.016204 | -0.010838 | -0.0076042 | -0.0055394 | -0.0041596 | -0.0032027 | -0.0034313 | -0.0029054 | -0.0023619 | -0.001946 | -0.0016222 | -0.0013665 | -0.002142 | -0.0018365 | -0.0015865 | -0.0013799 | -0.0012076 | -0.0011176 | -0.0012403 | -0.0011027 | -0.00098467 | -0.0008829 | -0.00079469 | -0.00071785 | -0.00063944 | -0.00056052 | -0.00051109 | -0.00046731 | -0.00042839 | -0.00039367 | -0.00036333 | -0.00033728
| -0.87026 | -8.6011 | -106.5371 | -8.2884 | -0.85483 | -0.24261 | -0.10081 | -0.05047 | -0.02882 | -0.018109 | -0.012115 | -0.0085008 | -0.0061931 | -0.0046508 | -0.0046491 | -0.0038393 | -0.0030736 | -0.0024987 | -0.0020587 | -0.0017162 | -0.0025361 | -0.0021564 | -0.0018489 | -0.0015972 | -0.0013892 | -0.0012754 | -0.0013952 | -0.0012344 | -0.0010974 | -0.00097995 | -0.00087867 | -0.00079088 | -0.0007025 | -0.00061451 | -0.00055868 | -0.00050941 | -0.00046577 | -0.00042698 | -0.00039314 | -0.00036411
| -0.26888 | -0.94733 | -8.9878 | -94.2685 | -8.6443 | -0.92959 | -0.2653 | -0.10923 | -0.055189 | -0.031834 | -0.020009 | -0.013388 | -0.0093956 | -0.0068457 | -0.0064072 | -0.0051486 | -0.004049 | -0.0032415 | -0.0026353 | -0.0021713 | -0.0030304 | -0.002553 | -0.0021709 | -0.0018613 | -0.0016079 | -0.0014635 | -0.0015775 | -0.0013884 | -0.0012284 | -0.0010921 | -0.00097522 | -0.00087443 | -0.00077432 | -0.00067578 | -0.00061247 | -0.00055683 | -0.00050772 | -0.00046423 | -0.00042637 | -0.00039392
| -0.12138 | -0.29163 | -1.0225 | -9.2972 | -84.0083 | -8.926 | -1.002 | -0.28563 | -0.11852 | -0.060366 | -0.034838 | -0.021904 | -0.014659 | -0.010289 | -0.0090217 | -0.0070309 | -0.0054149 | -0.0042586 | -0.0034094 | -0.0027719 | -0.0036587 | -0.0030505 | -0.00257 | -0.0021853 | -0.0018737 | -0.0016899 | -0.0017937 | -0.0015698 | -0.0013817 | -0.0012225 | -0.0010868 | -0.00097048 | -0.00085653 | -0.00074563 | -0.00067353 | -0.00061043 | -0.00055497 | -0.00050603 | -0.00046354 | -0.00042716
| -0.066707 | -0.13092 | -0.31424 | -1.0956 | -9.535 | -75.3221 | -9.1404 | -1.0677 | -0.30746 | -0.1285 | -0.065515 | -0.03783 | -0.023793 | -0.015927 | -0.013052 | -0.0098187 | -0.0073761 | -0.005681 | -0.004468 | -0.0035772 | -0.0044691 | -0.0036828 | -0.0030706 | -0.0025869 | -0.0021997 | -0.0019646 | -0.0020522 | -0.0017849 | -0.0015622 | -0.001375 | -0.0012165 | -0.0010815 | -0.00095108 | -0.00082564 | -0.00074314 | -0.00067128 | -0.00060839 | -0.00055312 | -0.00050525 | -0.00046433
| -0.041356 | -0.071569 | -0.14049 | -0.33666 | -1.1663 | -9.7084 | -67.8937 | -9.2792 | -1.1354 | -0.33035 | -0.1384 | -0.070636 | -0.040811 | -0.025677 | -0.019542 | -0.014099 | -0.010277 | -0.0077209 | -0.0059469 | -0.0046773 | -0.0055319 | -0.0044983 | -0.0037069 | -0.0030907 | -0.0026039 | -0.002301 | -0.0023638 | -0.0020421 | -0.0017762 | -0.0015545 | -0.0013682 | -0.0012106 | -0.0010604 | -0.00091773 | -0.00082288 | -0.00074066 | -0.00066903 | -0.00060636 | -0.00055224 | -0.00050604
| -0.027739 | -0.044043 | -0.076269 | -0.14965 | -0.3579 | -1.2318 | -9.8209 | -61.6226 | -9.3724 | -1.2011 | -0.35201 | -0.14783 | -0.075533 | -0.043667 | -0.030524 | -0.020918 | -0.014692 | -0.01071 | -0.0080469 | -0.0061983 | -0.0069415 | -0.0055588 | -0.0045202 | -0.003725 | -0.0031058 | -0.0027132 | -0.0027397 | -0.0023491 | -0.0020294 | -0.0017652 | -0.0015448 | -0.0013597 | -0.0011859 | -0.0010229 | -0.00091338 | -0.00081898 | -0.00073715 | -0.00066587 | -0.00060452 | -0.00055225
| -0.019215 | -0.028653 | -0.045541 | -0.078889 | -0.15471 | -0.36956 | -1.2672 | -9.88 | -58.3109 | -9.4097 | -1.2378 | -0.36436 | -0.15324 | -0.07835 | -0.049398 | -0.031717 | -0.021248 | -0.014924 | -0.01088 | -0.0081748 | -0.0087137 | -0.0068552 | -0.0054896 | -0.0044639 | -0.0036785 | -0.0031752 | -0.0031563 | -0.0026839 | -0.0023013 | -0.0019881 | -0.0017292 | -0.0015134 | -0.0013135 | -0.0011281 | -0.0010029 | -0.00089555 | -0.00080299 | -0.00072275 | -0.00065396 | -0.00059552
| -0.013971 | -0.01986 | -0.029653 | -0.047155 | -0.081659 | -0.16005 | -0.38181 | -1.3104 | -9.9181 | -55.0422 | -9.433 | -1.2755 | -0.37725 | -0.15891 | -0.087092 | -0.051226 | -0.032263 | -0.021616 | -0.015183 | -0.01107 | -0.011182 | -0.0086155 | -0.0067778 | -0.0054276 | -0.0044133 | -0.0037587 | -0.0036725 | -0.0030941 | -0.0026311 | -0.002256 | -0.0019489 | -0.0016951 | -0.0014633 | -0.0012511 | -0.0011069 | -0.00098406 | -0.00087872 | -0.0007879 | -0.00071034 | -0.00064467
| -0.010534 | -0.014421 | -0.020529 | -0.030671 | -0.048765 | -0.084421 | -0.16537 | -0.39676 | -1.3516 | -9.9321 | -52.0316 | -9.4412 | -1.3122 | -0.38999 | -0.17335 | -0.089968 | -0.052086 | -0.03281 | -0.021984 | -0.015443 | -0.014708 | -0.011055 | -0.0085172 | -0.0067004 | -0.0053655 | -0.0045012 | -0.0043161 | -0.0035988 | -0.003032 | -0.0025782 | -0.0022106 | -0.0019097 | -0.0016389 | -0.0013943 | -0.0012272 | -0.0010857 | -0.00096522 | -0.00086189 | -0.00077407 | -0.00069995
| -0.0081778 | -0.010859 | -0.01489 | -0.021212 | -0.031688 | -0.050372 | -0.087174 | -0.17218 | -0.41092 | -1.3895 | -9.9311 | -49.2526 | -9.4358 | -1.3478 | -0.41757 | -0.17838 | -0.091433 | -0.052946 | -0.033355 | -0.022352 | -0.019935 | -0.014539 | -0.010927 | -0.008419 | -0.0066229 | -0.0054619 | -0.0051302 | -0.0042278 | -0.0035251 | -0.0029698 | -0.0025253 | -0.0021652 | -0.0018463 | -0.0015621 | -0.0013671 | -0.0012032 | -0.0010645 | -0.00094637 | -0.00084642 | -0.00076239
| -0.0065026 | -0.0084203 | -0.0112 | -0.01537 | -0.021895 | -0.032703 | -0.051975 | -0.090874 | -0.17853 | -0.42389 | -1.4264 | -9.9165 | -46.6823 | -9.4179 | -1.4134 | -0.42782 | -0.18116 | -0.092895 | -0.053804 | -0.0339 | -0.028036 | -0.019704 | -0.01437 | -0.0108 | -0.0083207 | -0.0067287 | -0.0061772 | -0.0050231 | -0.0041393 | -0.0034513 | -0.0029076 | -0.0024724 | -0.0020932 | -0.0017603 | -0.001531 | -0.0013399 | -0.0011793 | -0.0010433 | -0.00092899 | -0.00083326
| -0.0052749 | -0.0066879 | -0.0086759 | -0.011551 | -0.01585 | -0.022576 | -0.033717 | -0.054228 | -0.094257 | -0.18424 | -0.43673 | -1.4621 | -9.8895 | -44.3007 | -9.4871 | -1.4392 | -0.43398 | -0.18393 | -0.094354 | -0.054661 | -0.041322 | -0.027709 | -0.019473 | -0.014201 | -0.010673 | -0.0084366 | -0.0075493 | -0.0060455 | -0.0049158 | -0.0040509 | -0.0033775 | -0.0028454 | -0.00239 | -0.0019964 | -0.0017246 | -0.0014999 | -0.0013127 | -0.0011553 | -0.0010237 | -0.00091409
| -0.0043531 | -0.0054207 | -0.0068858 | -0.0089413 | -0.011904 | -0.016333 | -0.023262 | -0.035211 | -0.056263 | -0.097254 | -0.18995 | -0.4495 | -1.4971 | -9.8509 | -42.5163 | -9.4836 | -1.4558 | -0.44018 | -0.18673 | -0.09583 | -0.064769 | -0.040845 | -0.027387 | -0.019245 | -0.014035 | -0.010801 | -0.0093889 | -0.0073862 | -0.0059147 | -0.0048094 | -0.0039631 | -0.0033042 | -0.0027509 | -0.0022806 | -0.0019554 | -0.0016891 | -0.0014691 | -0.0012857 | -0.0011333 | -0.001007
| -0.0036361 | -0.0044581 | -0.0055626 | -0.0070733 | -0.0091845 | -0.012227 | -0.016775 | -0.02425 | -0.036445 | -0.05788 | -0.10001 | -0.19519 | -0.46116 | -1.5284 | -9.7281 | -41.5144 | -9.4645 | -1.4697 | -0.44541 | -0.18909 | -0.11015 | -0.063888 | -0.040284 | -0.027008 | -0.018978 | -0.014145 | -0.011895 | -0.0091648 | -0.0072096 | -0.0057731 | -0.0046941 | -0.0038681 | -0.0031883 | -0.0026209 | -0.0022285 | -0.0019107 | -0.0016505 | -0.0014355 | -0.0012581 | -0.001112
| -0.0030781 | -0.0037232 | -0.0045745 | -0.0057141 | -0.0072657 | -0.009434 | -0.012558 | -0.017512 | -0.025117 | -0.037494 | -0.059533 | -0.10283 | -0.20053 | -0.47297 | -1.5148 | -9.6863 | -40.5851 | -9.4426 | -1.4841 | -0.45088 | -0.21144 | -0.10872 | -0.063045 | -0.039747 | -0.026645 | -0.019097 | -0.01545 | -0.011612 | -0.0089457 | -0.0070369 | -0.0056347 | -0.0045814 | -0.0037339 | -0.0030402 | -0.0025611 | -0.0021776 | -0.001867 | -0.0016128 | -0.0014047 | -0.0012344
| -0.0026346 | -0.0031492 | -0.0038176 | -0.0046959 | -0.0058655 | -0.0074581 | -0.0096834 | -0.013117 | -0.018137 | -0.025823 | -0.038542 | -0.061181 | -0.10563 | -0.20584 | -0.46452 | -1.5233 | -9.6626 | -39.6855 | -9.4188 | -1.4983 | -0.49007 | -0.20875 | -0.10729 | -0.062201 | -0.039209 | -0.026755 | -0.020669 | -0.015073 | -0.011327 | -0.0087263 | -0.0068641 | -0.0054961 | -0.0044218 | -0.0035615 | -0.0029692 | -0.0025013 | -0.0021268 | -0.0018234 | -0.0015773 | -0.0013774
| -0.0022772 | -0.0026934 | -0.0032267 | -0.0039163 | -0.0048172 | -0.0060169 | -0.0076503 | -0.01012 | -0.013584 | -0.018634 | -0.026528 | -0.039587 | -0.062825 | -0.10842 | -0.19999 | -0.46704 | -1.5378 | -9.637 | -38.8142 | -9.3935 | -1.5818 | -0.48418 | -0.20605 | -0.10585 | -0.061356 | -0.039282 | -0.028681 | -0.020153 | -0.014696 | -0.011043 | -0.0085068 | -0.0066912 | -0.0053039 | -0.0042191 | -0.0034764 | -0.0028983 | -0.0024415 | -0.0020759 | -0.0017822 | -0.0015456
| -0.0019853 | -0.0023262 | -0.0027578 | -0.0033081 | -0.0040149 | -0.0049384 | -0.0061682 | -0.0079993 | -0.010479 | -0.013947 | -0.01913 | -0.027232 | -0.040631 | -0.064464 | -0.1042 | -0.20073 | -0.47254 | -1.552 | -9.6098 | -37.9702 | -9.5797 | -1.5667 | -0.47826 | -0.20333 | -0.10441 | -0.06133 | -0.041694 | -0.027949 | -0.019637 | -0.014318 | -0.010758 | -0.0082872 | -0.0064562 | -0.0050625 | -0.0041159 | -0.0033913 | -0.0028273 | -0.0023817 | -0.0020277 | -0.0017452
| -0.0017452 | -0.0020277 | -0.0023817 | -0.0028273 | -0.0033913 | -0.0041159 | -0.0050625 | -0.0064562 | -0.0082872 | -0.010758 | -0.014318 | -0.019637 | -0.027949 | -0.041694 | -0.06133 | -0.10441 | -0.20333 | -0.47826 | -1.5667 | -9.5797 | -37.9702 | -9.6098 | -1.552 | -0.47254 | -0.20073 | -0.1042 | -0.064464 | -0.040631 | -0.027232 | -0.01913 | -0.013947 | -0.010479 | -0.0079993 | -0.0061682 | -0.0049384 | -0.0040149 | -0.0033081 | -0.0027578 | -0.0023262 | -0.0019853
| -0.0015456 | -0.0017822 | -0.0020759 | -0.0024415 | -0.0028983 | -0.0034764 | -0.0042191 | -0.0053039 | -0.0066912 | -0.0085068 | -0.011043 | -0.014696 | -0.020153 | -0.028681 | -0.039282 | -0.061356 | -0.10585 | -0.20605 | -0.48418 | -1.5818 | -9.3935 | -38.8142 | -9.637 | -1.5378 | -0.46704 | -0.19999 | -0.10842 | -0.062825 | -0.039587 | -0.026528 | -0.018634 | -0.013584 | -0.01012 | -0.0076503 | -0.0060169 | -0.0048172 | -0.0039163 | -0.0032267 | -0.0026934 | -0.0022772
| -0.0013774 | -0.0015773 | -0.0018234 | -0.0021268 | -0.0025013 | -0.0029692 | -0.0035615 | -0.0044218 | -0.0054961 | -0.0068641 | -0.0087263 | -0.011327 | -0.015073 | -0.020669 | -0.026755 | -0.039209 | -0.062201 | -0.10729 | -0.20875 | -0.49007 | -1.4983 | -9.4188 | -39.6855 | -9.6626 | -1.5233 | -0.46452 | -0.20584 | -0.10563 | -0.061181 | -0.038542 | -0.025823 | -0.018137 | -0.013117 | -0.0096834 | -0.0074581 | -0.0058655 | -0.0046959 | -0.0038176 | -0.0031492 | -0.0026346
| -0.0012344 | -0.0014047 | -0.0016128 | -0.001867 | -0.0021776 | -0.0025611 | -0.0030402 | -0.0037339 | -0.0045814 | -0.0056347 | -0.0070369 | -0.0089457 | -0.011612 | -0.01545 | -0.019097 | -0.026645 | -0.039747 | -0.063045 | -0.10872 | -0.21144 | -0.45088 | -1.4841 | -9.4426 | -40.5851 | -9.6863 | -1.5148 | -0.47297 | -0.20053 | -0.10283 | -0.059533 | -0.037494 | -0.025117 | -0.017512 | -0.012558 | -0.009434 | -0.0072657 | -0.0057141 | -0.0045745 | -0.0037232 | -0.0030781
| -0.001112 | -0.0012581 | -0.0014355 | -0.0016505 | -0.0019107 | -0.0022285 | -0.0026209 | -0.0031883 | -0.0038681 | -0.0046941 | -0.0057731 | -0.0072096 | -0.0091648 | -0.011895 | -0.014145 | -0.018978 | -0.027008 | -0.040284 | -0.063888 | -0.11015 | -0.18909 | -0.44541 | -1.4697 | -9.4645 | -41.5144 | -9.7281 | -1.5284 | -0.46116 | -0.19519 | -0.10001 | -0.05788 | -0.036445 | -0.02425 | -0.016775 | -0.012227 | -0.0091845 | -0.0070733 | -0.0055626 | -0.0044581 | -0.0036361
| -0.001007 | -0.0011333 | -0.0012857 | -0.0014691 | -0.0016891 | -0.0019554 | -0.0022806 | -0.0027509 | -0.0033042 | -0.0039631 | -0.0048094 | -0.0059147 | -0.0073862 | -0.0093889 | -0.010801 | -0.014035 | -0.019245 | -0.027387 | -0.040845 | -0.064769 | -0.09583 | -0.18673 | -0.44018 | -1.4558 | -9.4836 | -42.5163 | -9.8509 | -1.4971 | -0.4495 | -0.18995 | -0.097254 | -0.056263 | -0.035211 | -0.023262 | -0.016333 | -0.011904 | -0.0089413 | -0.0068858 | -0.0054207 | -0.0043531
| -0.00091409 | -0.0010237 | -0.0011553 | -0.0013127 | -0.0014999 | -0.0017246 | -0.0019964 | -0.00239 | -0.0028454 | -0.0033775 | -0.0040509 | -0.0049158 | -0.0060455 | -0.0075493 | -0.0084366 | -0.010673 | -0.014201 | -0.019473 | -0.027709 | -0.041322 | -0.054661 | -0.094354 | -0.18393 | -0.43398 | -1.4392 | -9.4871 | -44.3007 | -9.8895 | -1.4621 | -0.43673 | -0.18424 | -0.094257 | -0.054228 | -0.033717 | -0.022576 | -0.01585 | -0.011551 | -0.0086759 | -0.0066879 | -0.0052749
| -0.00083326 | -0.00092899 | -0.0010433 | -0.0011793 | -0.0013399 | -0.001531 | -0.0017603 | -0.0020932 | -0.0024724 | -0.0029076 | -0.0034513 | -0.0041393 | -0.0050231 | -0.0061772 | -0.0067287 | -0.0083207 | -0.0108 | -0.01437 | -0.019704 | -0.028036 | -0.0339 | -0.053804 | -0.092895 | -0.18116 | -0.42782 | -1.4134 | -9.4179 | -46.6823 | -9.9165 | -1.4264 | -0.42389 | -0.17853 | -0.090874 | -0.051975 | -0.032703 | -0.021895 | -0.01537 | -0.0112 | -0.0084203 | -0.0065026
| -0.00076239 | -0.00084642 | -0.00094637 | -0.0010645 | -0.0012032 | -0.0013671 | -0.0015621 | -0.0018463 | -0.0021652 | -0.0025253 | -0.0029698 | -0.0035251 | -0.0042278 | -0.0051302 | -0.0054619 | -0.0066229 | -0.008419 | -0.010927 | -0.014539 | -0.019935 | -0.022352 | -0.033355 | -0.052946 | -0.091433 | -0.17838 | -0.41757 | -1.3478 | -9.4358 | -49.2526 | -9.9311 | -1.3895 | -0.41092 | -0.17218 | -0.087174 | -0.050372 | -0.031688 | -0.021212 | -0.01489 | -0.010859 | -0.0081778
| -0.00069995 | -0.00077407 | -0.00086189 | -0.00096522 | -0.0010857 | -0.0012272 | -0.0013943 | -0.0016389 | -0.0019097 | -0.0022106 | -0.0025782 | -0.003032 | -0.0035988 | -0.0043161 | -0.0045012 | -0.0053655 | -0.0067004 | -0.0085172 | -0.011055 | -0.014708 | -0.015443 | -0.021984 | -0.03281 | -0.052086 | -0.089968 | -0.17335 | -0.38999 | -1.3122 | -9.4412 | -52.0316 | -9.9321 | -1.3516 | -0.39676 | -0.16537 | -0.084421 | -0.048765 | -0.030671 | -0.020529 | -0.014421 | -0.010534
| -0.00064467 | -0.00071034 | -0.0007879 | -0.00087872 | -0.00098406 | -0.0011069 | -0.0012511 | -0.0014633 | -0.0016951 | -0.0019489 | -0.002256 | -0.0026311 | -0.0030941 | -0.0036725 | -0.0037587 | -0.0044133 | -0.0054276 | -0.0067778 | -0.0086155 | -0.011182 | -0.01107 | -0.015183 | -0.021616 | -0.032263 | -0.051226 | -0.087092 | -0.15891 | -0.37725 | -1.2755 | -9.433 | -55.0422 | -9.9181 | -1.3104 | -0.38181 | -0.16005 | -0.081659 | -0.047155 | -0.029653 | -0.01986 | -0.013971
| -0.00059552 | -0.00065396 | -0.00072275 | -0.00080299 | -0.00089555 | -0.0010029 | -0.0011281 | -0.0013135 | -0.0015134 | -0.0017292 | -0.0019881 | -0.0023013 | -0.0026839 | -0.0031563 | -0.0031752 | -0.0036785 | -0.0044639 | -0.0054896 | -0.0068552 | -0.0087137 | -0.0081748 | -0.01088 | -0.014924 | -0.021248 | -0.031717 | -0.049398 | -0.07835 | -0.15324 | -0.36436 | -1.2378 | -9.4097 | -58.3109 | -9.88 | -1.2672 | -0.36956 | -0.15471 | -0.078889 | -0.045541 | -0.028653 | -0.019215
| -0.00055225 | -0.00060452 | -0.00066587 | -0.00073715 | -0.00081898 | -0.00091338 | -0.0010229 | -0.0011859 | -0.0013597 | -0.0015448 | -0.0017652 | -0.0020294 | -0.0023491 | -0.0027397 | -0.0027132 | -0.0031058 | -0.003725 | -0.0045202 | -0.0055588 | -0.0069415 | -0.0061983 | -0.0080469 | -0.01071 | -0.014692 | -0.020918 | -0.030524 | -0.043667 | -0.075533 | -0.14783 | -0.35201 | -1.2011 | -9.3724 | -61.6226 | -9.8209 | -1.2318 | -0.3579 | -0.14965 | -0.076269 | -0.044043 | -0.027739
| -0.00050604 | -0.00055224 | -0.00060636 | -0.00066903 | -0.00074066 | -0.00082288 | -0.00091773 | -0.0010604 | -0.0012106 | -0.0013682 | -0.0015545 | -0.0017762 | -0.0020421 | -0.0023638 | -0.002301 | -0.0026039 | -0.0030907 | -0.0037069 | -0.0044983 | -0.0055319 | -0.0046773 | -0.0059469 | -0.0077209 | -0.010277 | -0.014099 | -0.019542 | -0.025677 | -0.040811 | -0.070636 | -0.1384 | -0.33035 | -1.1354 | -9.2792 | -67.8937 | -9.7084 | -1.1663 | -0.33666 | -0.14049 | -0.071569 | -0.041356
| -0.00046433 | -0.00050525 | -0.00055312 | -0.00060839 | -0.00067128 | -0.00074314 | -0.00082564 | -0.00095108 | -0.0010815 | -0.0012165 | -0.001375 | -0.0015622 | -0.0017849 | -0.0020522 | -0.0019646 | -0.0021997 | -0.0025869 | -0.0030706 | -0.0036828 | -0.0044691 | -0.0035772 | -0.004468 | -0.005681 | -0.0073761 | -0.0098187 | -0.013052 | -0.015927 | -0.023793 | -0.03783 | -0.065515 | -0.1285 | -0.30746 | -1.0677 | -9.1404 | -75.3221 | -9.535 | -1.0956 | -0.31424 | -0.13092 | -0.066707
| -0.00042716 | -0.00046354 | -0.00050603 | -0.00055497 | -0.00061043 | -0.00067353 | -0.00074563 | -0.00085653 | -0.00097048 | -0.0010868 | -0.0012225 | -0.0013817 | -0.0015698 | -0.0017937 | -0.0016899 | -0.0018737 | -0.0021853 | -0.00257 | -0.0030505 | -0.0036587 | -0.0027719 | -0.0034094 | -0.0042586 | -0.0054149 | -0.0070309 | -0.0090217 | -0.010289 | -0.014659 | -0.021904 | -0.034838 | -0.060366 | -0.11852 | -0.28563 | -1.002 | -8.926 | -84.0083 | -9.2972 | -1.0225 | -0.29163 | -0.12138
| -0.00039392 | -0.00042637 | -0.00046423 | -0.00050772 | -0.00055683 | -0.00061247 | -0.00067578 | -0.00077432 | -0.00087443 | -0.00097522 | -0.0010921 | -0.0012284 | -0.0013884 | -0.0015775 | -0.0014635 | -0.0016079 | -0.0018613 | -0.0021709 | -0.002553 | -0.0030304 | -0.0021713 | -0.0026353 | -0.0032415 | -0.004049 | -0.0051486 | -0.0064072 | -0.0068457 | -0.0093956 | -0.013388 | -0.020009 | -0.031834 | -0.055189 | -0.10923 | -0.2653 | -0.92959 | -8.6443 | -94.2685 | -8.9878 | -0.94733 | -0.26888
| -0.00036411 | -0.00039314 | -0.00042698 | -0.00046577 | -0.00050941 | -0.00055868 | -0.00061451 | -0.0007025 | -0.00079088 | -0.00087867 | -0.00097995 | -0.0010974 | -0.0012344 | -0.0013952 | -0.0012754 | -0.0013892 | -0.0015972 | -0.0018489 | -0.0021564 | -0.0025361 | -0.0017162 | -0.0020587 | -0.0024987 | -0.0030736 | -0.0038393 | -0.0046491 | -0.0046508 | -0.0061931 | -0.0085008 | -0.012115 | -0.018109 | -0.02882 | -0.05047 | -0.10081 | -0.24261 | -0.85483 | -8.2884 | -106.5371 | -8.6011 | -0.87026
| -0.00033728 | -0.00036333 | -0.00039367 | -0.00042839 | -0.00046731 | -0.00051109 | -0.00056052 | -0.00063944 | -0.00071785 | -0.00079469 | -0.0008829 | -0.00098467 | -0.0011027 | -0.0012403 | -0.0011176 | -0.0012076 | -0.0013799 | -0.0015865 | -0.0018365 | -0.002142 | -0.0013665 | -0.0016222 | -0.001946 | -0.0023619 | -0.0029054 | -0.0034313 | -0.0032027 | -0.0041596 | -0.0055394 | -0.0076042 | -0.010838 | -0.016204 | -0.026124 | -0.046293 | -0.091112 | -0.21963 | -0.77787 | -7.8516 | -121.4517 | -8.1305
| -0.00031319 | -0.00033664 | -0.00036393 | -0.00039511 | -0.00042996 | -0.00046902 | -0.00051297 | -0.00058406 | -0.00065395 | -0.00072154 | -0.00079878 | -0.00088745 | -0.00098973 | -0.0011084 | -0.00098497 | -0.0010562 | -0.0012 | -0.0013712 | -0.0015765 | -0.001825 | -0.0010955 | -0.0012885 | -0.0015296 | -0.0018349 | -0.0022271 | -0.0025693 | -0.0022236 | -0.002828 | -0.0036731 | -0.0048918 | -0.0067157 | -0.0095731 | -0.014554 | -0.02383 | -0.041362 | -0.081464 | -0.19667 | -0.69977 | -7.3335 | -139.7454
INFLUENCE A-inf
| -57.6812 | 58.6581 | 15.7867 | 8.9465 | 6.2265 | 4.7715 | 3.8667 | 3.25 | 2.8032 | 2.4644 | 2.1986 | 1.9846 | 1.8085 | 1.6611 | 1.5359 | 1.4275 | 1.3333 | 1.2507 | 1.1778 | 1.1128 | 1.0547 | 1.0015 | 0.95336 | 0.90964 | 0.86976 | 0.83323 | 0.79959 | 0.76833 | 0.73942 | 0.7126 | 0.68766 | 0.6644 | 0.64267 | 0.62232 | 0.60324 | 0.58529 | 0.56838 | 0.55242 | 0.53733 | 0.52304
| -15.6114 | -59.4047 | 60.3013 | 16.0452 | 9.0428 | 6.2761 | 4.8017 | 3.887 | 3.265 | 2.8146 | 2.4733 | 2.2058 | 1.9905 | 1.8134 | 1.6653 | 1.5386 | 1.4297 | 1.3352 | 1.2524 | 1.1792 | 1.1142 | 1.0549 | 1.0017 | 0.95356 | 0.90983 | 0.86993 | 0.83333 | 0.79943 | 0.76818 | 0.73928 | 0.71248 | 0.68754 | 0.6643 | 0.64258 | 0.62225 | 0.60318 | 0.58523 | 0.56833 | 0.55237 | 0.53728
| -8.8721 | -15.8764 | -61.0078 | 61.8309 | 16.3034 | 9.1397 | 6.3261 | 4.8321 | 3.9081 | 3.2804 | 2.8262 | 2.4824 | 2.213 | 1.9964 | 1.8184 | 1.6684 | 1.5412 | 1.4319 | 1.3371 | 1.2541 | 1.1808 | 1.1145 | 1.0552 | 1.0019 | 0.95377 | 0.91002 | 0.87005 | 0.83317 | 0.79929 | 0.76805 | 0.73916 | 0.71236 | 0.68744 | 0.66421 | 0.64252 | 0.6222 | 0.60312 | 0.58518 | 0.56828 | 0.55232
| -6.1833 | -8.9704 | -16.137 | -62.4794 | 63.2346 | 16.5581 | 9.2361 | 6.376 | 4.8635 | 3.9296 | 3.2958 | 2.8378 | 2.4914 | 2.2203 | 2.0023 | 1.8221 | 1.6714 | 1.5437 | 1.4341 | 1.339 | 1.2558 | 1.1811 | 1.1147 | 1.0555 | 1.0022 | 0.95399 | 0.91016 | 0.86988 | 0.83302 | 0.79915 | 0.76792 | 0.73904 | 0.71225 | 0.68734 | 0.66414 | 0.64246 | 0.62214 | 0.60307 | 0.58513 | 0.56823
| -4.7423 | -6.2338 | -9.0677 | -16.3939 | -63.8287 | 64.5198 | 16.809 | 9.3319 | 6.4275 | 4.8954 | 3.951 | 3.3112 | 2.8494 | 2.5004 | 2.2275 | 2.0068 | 1.8256 | 1.6743 | 1.5462 | 1.4363 | 1.341 | 1.2561 | 1.1814 | 1.115 | 1.0557 | 1.0024 | 0.95413 | 0.90997 | 0.86971 | 0.83286 | 0.799 | 0.76779 | 0.73891 | 0.71215 | 0.68727 | 0.66408 | 0.64239 | 0.62208 | 0.60301 | 0.58508
| -3.8452 | -4.773 | -6.284 | -9.1644 | -16.6472 | -65.0628 | 65.6938 | 17.056 | 9.4304 | 6.4796 | 4.9272 | 3.9724 | 3.3266 | 2.8609 | 2.5094 | 2.233 | 2.011 | 1.8291 | 1.6773 | 1.5487 | 1.4385 | 1.3414 | 1.2565 | 1.1817 | 1.1153 | 1.056 | 1.0026 | 0.95393 | 0.90979 | 0.86955 | 0.83271 | 0.79886 | 0.76765 | 0.73881 | 0.71207 | 0.6872 | 0.66401 | 0.64233 | 0.62203 | 0.60296
| -3.2331 | -3.8657 | -4.8035 | -6.334 | -9.2607 | -16.8968 | -66.1894 | 66.7648 | 17.3073 | 9.5299 | 6.5316 | 4.959 | 3.9938 | 3.3419 | 2.8725 | 2.5162 | 2.2381 | 2.0151 | 1.8325 | 1.6802 | 1.5513 | 1.439 | 1.3418 | 1.2569 | 1.182 | 1.1156 | 1.0562 | 1.0023 | 0.95373 | 0.9096 | 0.86938 | 0.83255 | 0.79872 | 0.76754 | 0.73873 | 0.712 | 0.68713 | 0.66395 | 0.64227 | 0.62197
| -2.7886 | -3.2473 | -3.8854 | -4.8327 | -6.3819 | -9.3525 | -17.1327 | -67.1774 | 67.7362 | 17.5488 | 9.6249 | 6.5814 | 4.9894 | 4.0143 | 3.3567 | 2.8808 | 2.5222 | 2.2429 | 2.0191 | 1.8358 | 1.683 | 1.5517 | 1.4393 | 1.3421 | 1.2571 | 1.1823 | 1.1157 | 1.0559 | 1.0021 | 0.95347 | 0.90937 | 0.86916 | 0.83236 | 0.79855 | 0.76741 | 0.73861 | 0.71189 | 0.68704 | 0.66385 | 0.64219
| -2.4477 | -2.7945 | -3.2551 | -3.8963 | -4.8489 | -6.4084 | -9.4032 | -17.262 | -67.7214 | 68.2668 | 17.6863 | 9.6795 | 6.61 | 5.007 | 4.0261 | 3.3614 | 2.8838 | 2.5246 | 2.2448 | 2.0206 | 1.8371 | 1.6818 | 1.5506 | 1.4384 | 1.3413 | 1.2564 | 1.1816 | 1.1146 | 1.0548 | 1.0011 | 0.95264 | 0.90861 | 0.86847 | 0.83173 | 0.79801 | 0.76691 | 0.73815 | 0.71146 | 0.68663 | 0.66348
| -2.1813 | -2.4526 | -2.8008 | -3.2634 | -3.9078 | -4.8661 | -6.4365 | -9.4569 | -17.4061 | -68.2812 | 68.796 | 17.8297 | 9.7368 | 6.6402 | 5.0255 | 4.0334 | 3.3659 | 2.8872 | 2.5272 | 2.2469 | 2.0224 | 1.8358 | 1.6807 | 1.5497 | 1.4376 | 1.3406 | 1.2557 | 1.1804 | 1.1136 | 1.0539 | 1.0003 | 0.95186 | 0.90789 | 0.86783 | 0.83118 | 0.7975 | 0.76644 | 0.73771 | 0.71105 | 0.68625
| -1.9671 | -2.1852 | -2.4575 | -2.807 | -3.2717 | -3.9194 | -4.8832 | -6.4645 | -9.5136 | -17.5527 | -68.8095 | 69.2956 | 17.9713 | 9.7939 | 6.6703 | 5.0363 | 4.0396 | 3.3704 | 2.8905 | 2.5299 | 2.249 | 2.0208 | 1.8345 | 1.6796 | 1.5488 | 1.4368 | 1.3397 | 1.2544 | 1.1792 | 1.1125 | 1.0529 | 0.99942 | 0.95107 | 0.9072 | 0.86723 | 0.83063 | 0.79699 | 0.76597 | 0.73727 | 0.71064
| -1.7912 | -1.9703 | -2.1891 | -2.4624 | -2.8132 | -3.28 | -3.9309 | -4.9003 | -6.4942 | -9.5716 | -17.6977 | -69.3083 | 69.7672 | 18.1112 | 9.8507 | 6.6879 | 5.0455 | 4.0459 | 3.3749 | 2.8939 | 2.5325 | 2.2471 | 2.0193 | 1.8333 | 1.6785 | 1.5478 | 1.4358 | 1.3382 | 1.253 | 1.178 | 1.1114 | 1.052 | 0.99855 | 0.9503 | 0.90654 | 0.86663 | 0.83008 | 0.79648 | 0.7655 | 0.73683
| -1.6441 | -1.7938 | -1.9735 | -2.193 | -2.4672 | -2.8194 | -3.2882 | -3.9424 | -4.9185 | -6.5246 | -9.6295 | -17.8409 | -69.7792 | 70.2125 | 18.2493 | 9.8836 | 6.7028 | 5.0547 | 4.0521 | 3.3794 | 2.8973 | 2.5302 | 2.2452 | 2.0177 | 1.832 | 1.6774 | 1.5467 | 1.4341 | 1.3367 | 1.2517 | 1.1768 | 1.1104 | 1.051 | 0.99771 | 0.94959 | 0.90589 | 0.86603 | 0.82953 | 0.79597 | 0.76502
| -1.5194 | -1.6464 | -1.7965 | -1.9767 | -2.1969 | -2.4721 | -2.8257 | -3.2965 | -3.9546 | -4.9371 | -6.555 | -9.6871 | -17.9825 | -70.2239 | 70.6332 | 18.329 | 9.9118 | 6.7178 | 5.0639 | 4.0583 | 3.3838 | 2.8943 | 2.5278 | 2.2433 | 2.0162 | 1.8307 | 1.6761 | 1.5447 | 1.4324 | 1.3352 | 1.2503 | 1.1756 | 1.1093 | 1.0501 | 0.99692 | 0.94887 | 0.90523 | 0.86543 | 0.82897 | 0.79546
| -1.4122 | -1.5213 | -1.6487 | -1.7992 | -1.9799 | -2.2008 | -2.4769 | -2.8319 | -3.3053 | -3.9673 | -4.9559 | -6.5856 | -9.7448 | -18.1232 | -70.6469 | 70.8704 | 18.3977 | 9.9402 | 6.7329 | 5.0733 | 4.0646 | 3.3799 | 2.8913 | 2.5255 | 2.2415 | 2.0147 | 1.8292 | 1.6738 | 1.5427 | 1.4306 | 1.3337 | 1.249 | 1.1744 | 1.1083 | 1.0492 | 0.99614 | 0.94816 | 0.90458 | 0.86483 | 0.82842
| -1.319 | -1.4138 | -1.5231 | -1.6507 | -1.8016 | -1.9828 | -2.2044 | -2.4814 | -2.838 | -3.3137 | -3.9789 | -4.9732 | -6.6137 | -9.7978 | -18.2516 | -70.8532 | 71.0381 | 18.4556 | 9.9643 | 6.7457 | 5.0812 | 4.0582 | 3.3753 | 2.8878 | 2.5228 | 2.2393 | 2.0126 | 1.8262 | 1.6713 | 1.5406 | 1.4288 | 1.3321 | 1.2476 | 1.1732 | 1.1072 | 1.0483 | 0.99529 | 0.94739 | 0.90388 | 0.86418
| -1.2374 | -1.3204 | -1.4154 | -1.5249 | -1.6529 | -1.8042 | -1.9858 | -2.2081 | -2.4863 | -2.8445 | -3.3223 | -3.9909 | -4.9909 | -6.6425 | -9.8519 | -18.3249 | -71.0302 | 71.2103 | 18.5162 | 9.9896 | 6.7592 | 5.0721 | 4.052 | 3.3708 | 2.8845 | 2.5202 | 2.2368 | 2.0091 | 1.8233 | 1.6689 | 1.5385 | 1.427 | 1.3305 | 1.2462 | 1.1721 | 1.1062 | 1.0474 | 0.99446 | 0.94663 | 0.90318
| -1.1653 | -1.2387 | -1.3218 | -1.4169 | -1.5268 | -1.655 | -1.8067 | -1.9889 | -2.212 | -2.4914 | -2.851 | -3.3309 | -4.0028 | -5.0085 | -6.6712 | -9.8822 | -18.3863 | -71.2026 | 71.3783 | 18.5764 | 10.0148 | 6.7445 | 5.063 | 4.0459 | 3.3664 | 2.8811 | 2.5171 | 2.2326 | 2.0057 | 1.8205 | 1.6665 | 1.5364 | 1.4252 | 1.3289 | 1.2449 | 1.1709 | 1.1052 | 1.0465 | 0.99363 | 0.94587
| -1.1012 | -1.1664 | -1.2399 | -1.3232 | -1.4185 | -1.5286 | -1.6571 | -1.8092 | -1.9921 | -2.216 | -2.4964 | -2.8575 | -3.3395 | -4.0147 | -5.0262 | -6.6873 | -9.9077 | -18.4473 | -71.3707 | 71.542 | 18.6362 | 9.9873 | 6.7298 | 5.0539 | 4.0397 | 3.362 | 2.8772 | 2.5119 | 2.2284 | 2.0022 | 1.8176 | 1.664 | 1.5343 | 1.4234 | 1.3275 | 1.2437 | 1.1698 | 1.1042 | 1.0455 | 0.99279
| -1.0437 | -1.1022 | -1.1675 | -1.2411 | -1.3246 | -1.4201 | -1.5304 | -1.6593 | -1.8119 | -1.9954 | -2.2201 | -2.5015 | -2.8639 | -3.3481 | -4.0266 | -5.0361 | -6.7008 | -9.9332 | -18.5079 | -71.5347 | 71.7016 | 18.5709 | 9.9597 | 6.715 | 5.0448 | 4.0336 | 3.3568 | 2.8705 | 2.5066 | 2.2242 | 1.9988 | 1.8147 | 1.6616 | 1.5323 | 1.4217 | 1.326 | 1.2424 | 1.1686 | 1.1032 | 1.0446
| -0.99195 | -1.0446 | -1.1032 | -1.1686 | -1.2424 | -1.326 | -1.4217 | -1.5323 | -1.6616 | -1.8147 | -1.9988 | -2.2242 | -2.5066 | -2.8705 | -3.3568 | -4.0336 | -5.0448 | -6.715 | -9.9597 | -18.5709 | -71.7016 | 71.5347 | 18.5079 | 9.9332 | 6.7008 | 5.0361 | 4.0266 | 3.3481 | 2.8639 | 2.5015 | 2.2201 | 1.9954 | 1.8119 | 1.6593 | 1.5304 | 1.4201 | 1.3246 | 1.2411 | 1.1675 | 1.1022
| -0.94511 | -0.99279 | -1.0455 | -1.1042 | -1.1698 | -1.2437 | -1.3275 | -1.4234 | -1.5343 | -1.664 | -1.8176 | -2.0022 | -2.2284 | -2.5119 | -2.8772 | -3.362 | -4.0397 | -5.0539 | -6.7298 | -9.9873 | -18.6362 | -71.542 | 71.3707 | 18.4473 | 9.9077 | 6.6873 | 5.0262 | 4.0147 | 3.3395 | 2.8575 | 2.4964 | 2.216 | 1.9921 | 1.8092 | 1.6571 | 1.5286 | 1.4185 | 1.3232 | 1.2399 | 1.1664
| -0.90249 | -0.94587 | -0.99363 | -1.0465 | -1.1052 | -1.1709 | -1.2449 | -1.3289 | -1.4252 | -1.5364 | -1.6665 | -1.8205 | -2.0057 | -2.2326 | -2.5171 | -2.8811 | -3.3664 | -4.0459 | -5.063 | -6.7445 | -10.0148 | -18.5764 | -71.3783 | 71.2026 | 18.3863 | 9.8822 | 6.6712 | 5.0085 | 4.0028 | 3.3309 | 2.851 | 2.4914 | 2.212 | 1.9889 | 1.8067 | 1.655 | 1.5268 | 1.4169 | 1.3218 | 1.2387
| -0.86354 | -0.90318 | -0.94663 | -0.99446 | -1.0474 | -1.1062 | -1.1721 | -1.2462 | -1.3305 | -1.427 | -1.5385 | -1.6689 | -1.8233 | -2.0091 | -2.2368 | -2.5202 | -2.8845 | -3.3708 | -4.052 | -5.0721 | -6.7592 | -9.9896 | -18.5162 | -71.2103 | 71.0302 | 18.3249 | 9.8519 | 6.6425 | 4.9909 | 3.9909 | 3.3223 | 2.8445 | 2.4863 | 2.2081 | 1.9858 | 1.8042 | 1.6529 | 1.5249 | 1.4154 | 1.3204
| -0.82782 | -0.86418 | -0.90388 | -0.94739 | -0.99529 | -1.0483 | -1.1072 | -1.1732 | -1.2476 | -1.3321 | -1.4288 | -1.5406 | -1.6713 | -1.8262 | -2.0126 | -2.2393 | -2.5228 | -2.8878 | -3.3753 | -4.0582 | -5.0812 | -6.7457 | -9.9643 | -18.4556 | -71.0381 | 70.8532 | 18.2516 | 9.7978 | 6.6137 | 4.9732 | 3.9789 | 3.3137 | 2.838 | 2.4814 | 2.2044 | 1.9828 | 1.8016 | 1.6507 | 1.5231 | 1.4138
| -0.79495 | -0.82842 | -0.86483 | -0.90458 | -0.94816 | -0.99614 | -1.0492 | -1.1083 | -1.1744 | -1.249 | -1.3337 | -1.4306 | -1.5427 | -1.6738 | -1.8292 | -2.0147 | -2.2415 | -2.5255 | -2.8913 | -3.3799 | -4.0646 | -5.0733 | -6.7329 | -9.9402 | -18.3977 | -70.8704 | 70.6469 | 18.1232 | 9.7448 | 6.5856 | 4.9559 | 3.9673 | 3.3053 | 2.8319 | 2.4769 | 2.2008 | 1.9799 | 1.7992 | 1.6487 | 1.5213
| -0.76455 | -0.79546 | -0.82897 | -0.86543 | -0.90523 | -0.94887 | -0.99692 | -1.0501 | -1.1093 | -1.1756 | -1.2503 | -1.3352 | -1.4324 | -1.5447 | -1.6761 | -1.8307 | -2.0162 | -2.2433 | -2.5278 | -2.8943 | -3.3838 | -4.0583 | -5.0639 | -6.7178 | -9.9118 | -18.329 | -70.6332 | 70.2239 | 17.9825 | 9.6871 | 6.555 | 4.9371 | 3.9546 | 3.2965 | 2.8257 | 2.4721 | 2.1969 | 1.9767 | 1.7965 | 1.6464
| -0.73639 | -0.76502 | -0.79597 | -0.82953 | -0.86603 | -0.90589 | -0.94959 | -0.99771 | -1.051 | -1.1104 | -1.1768 | -1.2517 | -1.3367 | -1.4341 | -1.5467 | -1.6774 | -1.832 | -2.0177 | -2.2452 | -2.5302 | -2.8973 | -3.3794 | -4.0521 | -5.0547 | -6.7028 | -9.8836 | -18.2493 | -70.2125 | 69.7792 | 17.8409 | 9.6295 | 6.5246 | 4.9185 | 3.9424 | 3.2882 | 2.8194 | 2.4672 | 2.193 | 1.9735 | 1.7938
| -0.71023 | -0.73683 | -0.7655 | -0.79648 | -0.83008 | -0.86663 | -0.90654 | -0.9503 | -0.99855 | -1.052 | -1.1114 | -1.178 | -1.253 | -1.3382 | -1.4358 | -1.5478 | -1.6785 | -1.8333 | -2.0193 | -2.2471 | -2.5325 | -2.8939 | -3.3749 | -4.0459 | -5.0455 | -6.6879 | -9.8507 | -18.1112 | -69.7672 | 69.3083 | 17.6977 | 9.5716 | 6.4942 | 4.9003 | 3.9309 | 3.28 | 2.8132 | 2.4624 | 2.1891 | 1.9703
| -0.68586 | -0.71064 | -0.73727 | -0.76597 | -0.79699 | -0.83063 | -0.86723 | -0.9072 | -0.95107 | -0.99942 | -1.0529 | -1.1125 | -1.1792 | -1.2544 | -1.3397 | -1.4368 | -1.5488 | -1.6796 | -1.8345 | -2.0208 | -2.249 | -2.5299 | -2.8905 | -3.3704 | -4.0396 | -5.0363 | -6.6703 | -9.7939 | -17.9713 | -69.2956 | 68.8095 | 17.5527 | 9.5136 | 6.4645 | 4.8832 | 3.9194 | 3.2717 | 2.807 | 2.4575 | 2.1852
| -0.66312 | -0.68625 | -0.71105 | -0.73771 | -0.76644 | -0.7975 | -0.83118 | -0.86783 | -0.90789 | -0.95186 | -1.0003 | -1.0539 | -1.1136 | -1.1804 | -1.2557 | -1.3406 | -1.4376 | -1.5497 | -1.6807 | -1.8358 | -2.0224 | -2.2469 | -2.5272 | -2.8872 | -3.3659 | -4.0334 | -5.0255 | -6.6402 | -9.7368 | -17.8297 | -68.796 | 68.2812 | 17.4061 | 9.4569 | 6.4365 | 4.8661 | 3.9078 | 3.2634 | 2.8008 | 2.4526
| -0.64183 | -0.66348 | -0.68663 | -0.71146 | -0.73815 | -0.76691 | -0.79801 | -0.83173 | -0.86847 | -0.90861 | -0.95264 | -1.0011 | -1.0548 | -1.1146 | -1.1816 | -1.2564 | -1.3413 | -1.4384 | -1.5506 | -1.6818 | -1.8371 | -2.0206 | -2.2448 | -2.5246 | -2.8838 | -3.3614 | -4.0261 | -5.007 | -6.61 | -9.6795 | -17.6863 | -68.2668 | 67.7214 | 17.262 | 9.4032 | 6.4084 | 4.8489 | 3.8963 | 3.2551 | 2.7945
| -0.62188 | -0.64219 | -0.66385 | -0.68704 | -0.71189 | -0.73861 | -0.76741 | -0.79855 | -0.83236 | -0.86916 | -0.90937 | -0.95347 | -1.0021 | -1.0559 | -1.1157 | -1.1823 | -1.2571 | -1.3421 | -1.4393 | -1.5517 | -1.683 | -1.8358 | -2.0191 | -2.2429 | -2.5222 | -2.8808 | -3.3567 | -4.0143 | -4.9894 | -6.5814 | -9.6249 | -17.5488 | -67.7362 | 67.1774 | 17.1327 | 9.3525 | 6.3819 | 4.8327 | 3.8854 | 3.2473
| -0.6029 | -0.62197 | -0.64227 | -0.66395 | -0.68713 | -0.712 | -0.73873 | -0.76754 | -0.79872 | -0.83255 | -0.86938 | -0.9096 | -0.95373 | -1.0023 | -1.0562 | -1.1156 | -1.182 | -1.2569 | -1.3418 | -1.439 | -1.5513 | -1.6802 | -1.8325 | -2.0151 | -2.2381 | -2.5162 | -2.8725 | -3.3419 | -3.9938 | -4.959 | -6.5316 | -9.5299 | -17.3073 | -66.7648 | 66.1894 | 16.8968 | 9.2607 | 6.334 | 4.8035 | 3.8657
| -0.58503 | -0.60296 | -0.62203 | -0.64233 | -0.66401 | -0.6872 | -0.71207 | -0.73881 | -0.76765 | -0.79886 | -0.83271 | -0.86955 | -0.90979 | -0.95393 | -1.0026 | -1.056 | -1.1153 | -1.1817 | -1.2565 | -1.3414 | -1.4385 | -1.5487 | -1.6773 | -1.8291 | -2.011 | -2.233 | -2.5094 | -2.8609 | -3.3266 | -3.9724 | -4.9272 | -6.4796 | -9.4304 | -17.056 | -65.6938 | 65.0628 | 16.6472 | 9.1644 | 6.284 | 4.773
| -0.56818 | -0.58508 | -0.60301 | -0.62208 | -0.64239 | -0.66408 | -0.68727 | -0.71215 | -0.73891 | -0.76779 | -0.799 | -0.83286 | -0.86971 | -0.90997 | -0.95413 | -1.0024 | -1.0557 | -1.115 | -1.1814 | -1.2561 | -1.341 | -1.4363 | -1.5462 | -1.6743 | -1.8256 | -2.0068 | -2.2275 | -2.5004 | -2.8494 | -3.3112 | -3.951 | -4.8954 | -6.4275 | -9.3319 | -16.809 | -64.5198 | 63.8287 | 16.3939 | 9.0677 | 6.2338
| -0.55227 | -0.56823 | -0.58513 | -0.60307 | -0.62214 | -0.64246 | -0.66414 | -0.68734 | -0.71225 | -0.73904 | -0.76792 | -0.79915 | -0.83302 | -0.86988 | -0.91016 | -0.95399 | -1.0022 | -1.0555 | -1.1147 | -1.1811 | -1.2558 | -1.339 | -1.4341 | -1.5437 | -1.6714 | -1.8221 | -2.0023 | -2.2203 | -2.4914 | -2.8378 | -3.2958 | -3.9296 | -4.8635 | -6.376 | -9.2361 | -16.5581 | -63.2346 | 62.4794 | 16.137 | 8.9704
| -0.53723 | -0.55232 | -0.56828 | -0.58518 | -0.60312 | -0.6222 | -0.64252 | -0.66421 | -0.68744 | -0.71236 | -0.73916 | -0.76805 | -0.79929 | -0.83317 | -0.87005 | -0.91002 | -0.95377 | -1.0019 | -1.0552 | -1.1145 | -1.1808 | -1.2541 | -1.3371 | -1.4319 | -1.5412 | -1.6684 | -1.8184 | -1.9964 | -2.213 | -2.4824 | -2.8262 | -3.2804 | -3.9081 | -4.8321 | -6.3261 | -9.1397 | -16.3034 | -61.8309 | 61.0078 | 15.8764
| -0.52299 | -0.53728 | -0.55237 | -0.56833 | -0.58523 | -0.60318 | -0.62225 | -0.64258 | -0.6643 | -0.68754 | -0.71248 | -0.73928 | -0.76818 | -0.79943 | -0.83333 | -0.86993 | -0.90983 | -0.95356 | -1.0017 | -1.0549 | -1.1142 | -1.1792 | -1.2524 | -1.3352 | -1.4297 | -1.5386 | -1.6653 | -1.8134 | -1.9905 | -2.2058 | -2.4733 | -2.8146 | -3.265 | -3.887 | -4.8017 | -6.2761 | -9.0428 | -16.0452 | -60.3013 | 59.4047
| -0.50949 | -0.52304 | -0.53733 | -0.55242 | -0.56838 | -0.58529 | -0.60324 | -0.62232 | -0.64267 | -0.6644 | -0.68766 | -0.7126 | -0.73942 | -0.76833 | -0.79959 | -0.83323 | -0.86976 | -0.90964 | -0.95336 | -1.0015 | -1.0547 | -1.1128 | -1.1778 | -1.2507 | -1.3333 | -1.4275 | -1.5359 | -1.6611 | -1.8085 | -1.9846 | -2.1986 | -2.4644 | -2.8032 | -3.25 | -3.8667 | -4.7715 | -6.2265 | -8.9465 | -15.7867 | -58.6581
INFLUENCE B-inf
| -58.6581 | -15.7867 | -8.9465 | -6.2265 | -4.7715 | -3.8667 | -3.25 | -2.8032 | -2.4644 | -2.1986 | -1.9846 | -1.8085 | -1.6611 | -1.5359 | -1.4275 | -1.3333 | -1.2507 | -1.1778 | -1.1128 | -1.0547 | -1.0015 | -0.95336 | -0.90964 | -0.86976 | -0.83323 | -0.79959 | -0.76833 | -0.73942 | -0.7126 | -0.68766 | -0.6644 | -0.64267 | -0.62232 | -0.60324 | -0.58529 | -0.56838 | -0.55242 | -0.53733 | -0.52304 | -0.50949
| 59.4047 | -60.3013 | -16.0452 | -9.0428 | -6.2761 | -4.8017 | -3.887 | -3.265 | -2.8146 | -2.4733 | -2.2058 | -1.9905 | -1.8134 | -1.6653 | -1.5386 | -1.4297 | -1.3352 | -1.2524 | -1.1792 | -1.1142 | -1.0549 | -1.0017 | -0.95356 | -0.90983 | -0.86993 | -0.83333 | -0.79943 | -0.76818 | -0.73928 | -0.71248 | -0.68754 | -0.6643 | -0.64258 | -0.62225 | -0.60318 | -0.58523 | -0.56833 | -0.55237 | -0.53728 | -0.52299
| 15.8764 | 61.0078 | -61.8309 | -16.3034 | -9.1397 | -6.3261 | -4.8321 | -3.9081 | -3.2804 | -2.8262 | -2.4824 | -2.213 | -1.9964 | -1.8184 | -1.6684 | -1.5412 | -1.4319 | -1.3371 | -1.2541 | -1.1808 | -1.1145 | -1.0552 | -1.0019 | -0.95377 | -0.91002 | -0.87005 | -0.83317 | -0.79929 | -0.76805 | -0.73916 | -0.71236 | -0.68744 | -0.66421 | -0.64252 | -0.6222 | -0.60312 | -0.58518 | -0.56828 | -0.55232 | -0.53723
| 8.9704 | 16.137 | 62.4794 | -63.2346 | -16.5581 | -9.2361 | -6.376 | -4.8635 | -3.9296 | -3.2958 | -2.8378 | -2.4914 | -2.2203 | -2.0023 | -1.8221 | -1.6714 | -1.5437 | -1.4341 | -1.339 | -1.2558 | -1.1811 | -1.1147 | -1.0555 | -1.0022 | -0.95399 | -0.91016 | -0.86988 | -0.83302 | -0.79915 | -0.76792 | -0.73904 | -0.71225 | -0.68734 | -0.66414 | -0.64246 | -0.62214 | -0.60307 | -0.58513 | -0.56823 | -0.55227
| 6.2338 | 9.0677 | 16.3939 | 63.8287 | -64.5198 | -16.809 | -9.3319 | -6.4275 | -4.8954 | -3.951 | -3.3112 | -2.8494 | -2.5004 | -2.2275 | -2.0068 | -1.8256 | -1.6743 | -1.5462 | -1.4363 | -1.341 | -1.2561 | -1.1814 | -1.115 | -1.0557 | -1.0024 | -0.95413 | -0.90997 | -0.86971 | -0.83286 | -0.799 | -0.76779 | -0.73891 | -0.71215 | -0.68727 | -0.66408 | -0.64239 | -0.62208 | -0.60301 | -0.58508 | -0.56818
| 4.773 | 6.284 | 9.1644 | 16.6472 | 65.0628 | -65.6938 | -17.056 | -9.4304 | -6.4796 | -4.9272 | -3.9724 | -3.3266 | -2.8609 | -2.5094 | -2.233 | -2.011 | -1.8291 | -1.6773 | -1.5487 | -1.4385 | -1.3414 | -1.2565 | -1.1817 | -1.1153 | -1.056 | -1.0026 | -0.95393 | -0.90979 | -0.86955 | -0.83271 | -0.79886 | -0.76765 | -0.73881 | -0.71207 | -0.6872 | -0.66401 | -0.64233 | -0.62203 | -0.60296 | -0.58503
| 3.8657 | 4.8035 | 6.334 | 9.2607 | 16.8968 | 66.1894 | -66.7648 | -17.3073 | -9.5299 | -6.5316 | -4.959 | -3.9938 | -3.3419 | -2.8725 | -2.5162 | -2.2381 | -2.0151 | -1.8325 | -1.6802 | -1.5513 | -1.439 | -1.3418 | -1.2569 | -1.182 | -1.1156 | -1.0562 | -1.0023 | -0.95373 | -0.9096 | -0.86938 | -0.83255 | -0.79872 | -0.76754 | -0.73873 | -0.712 | -0.68713 | -0.66395 | -0.64227 | -0.62197 | -0.6029
| 3.2473 | 3.8854 | 4.8327 | 6.3819 | 9.3525 | 17.1327 | 67.1774 | -67.7362 | -17.5488 | -9.6249 | -6.5814 | -4.9894 | -4.0143 | -3.3567 | -2.8808 | -2.5222 | -2.2429 | -2.0191 | -1.8358 | -1.683 | -1.5517 | -1.4393 | -1.3421 | -1.2571 | -1.1823 | -1.1157 | -1.0559 | -1.0021 | -0.95347 | -0.90937 | -0.86916 | -0.83236 | -0.79855 | -0.76741 | -0.73861 | -0.71189 | -0.68704 | -0.66385 | -0.64219 | -0.62188
| 2.7945 | 3.2551 | 3.8963 | 4.8489 | 6.4084 | 9.4032 | 17.262 | 67.7214 | -68.2668 | -17.6863 | -9.6795 | -6.61 | -5.007 | -4.0261 | -3.3614 | -2.8838 | -2.5246 | -2.2448 | -2.0206 | -1.8371 | -1.6818 | -1.5506 | -1.4384 | -1.3413 | -1.2564 | -1.1816 | -1.1146 | -1.0548 | -1.0011 | -0.95264 | -0.90861 | -0.86847 | -0.83173 | -0.79801 | -0.76691 | -0.73815 | -0.71146 | -0.68663 | -0.66348 | -0.64183
| 2.4526 | 2.8008 | 3.2634 | 3.9078 | 4.8661 | 6.4365 | 9.4569 | 17.4061 | 68.2812 | -68.796 | -17.8297 | -9.7368 | -6.6402 | -5.0255 | -4.0334 | -3.3659 | -2.8872 | -2.5272 | -2.2469 | -2.0224 | -1.8358 | -1.6807 | -1.5497 | -1.4376 | -1.3406 | -1.2557 | -1.1804 | -1.1136 | -1.0539 | -1.0003 | -0.95186 | -0.90789 | -0.86783 | -0.83118 | -0.7975 | -0.76644 | -0.73771 | -0.71105 | -0.68625 | -0.66312
| 2.1852 | 2.4575 | 2.807 | 3.2717 | 3.9194 | 4.8832 | 6.4645 | 9.5136 | 17.5527 | 68.8095 | -69.2956 | -17.9713 | -9.7939 | -6.6703 | -5.0363 | -4.0396 | -3.3704 | -2.8905 | -2.5299 | -2.249 | -2.0208 | -1.8345 | -1.6796 | -1.5488 | -1.4368 | -1.3397 | -1.2544 | -1.1792 | -1.1125 | -1.0529 | -0.99942 | -0.95107 | -0.9072 | -0.86723 | -0.83063 | -0.79699 | -0.76597 | -0.73727 | -0.71064 | -0.68586
| 1.9703 | 2.1891 | 2.4624 | 2.8132 | 3.28 | 3.9309 | 4.9003 | 6.4942 | 9.5716 | 17.6977 | 69.3083 | -69.7672 | -18.1112 | -9.8507 | -6.6879 | -5.0455 | -4.0459 | -3.3749 | -2.8939 | -2.5325 | -2.2471 | -2.0193 | -1.8333 | -1.6785 | -1.5478 | -1.4358 | -1.3382 | -1.253 | -1.178 | -1.1114 | -1.052 | -0.99855 | -0.9503 | -0.90654 | -0.86663 | -0.83008 | -0.79648 | -0.7655 | -0.73683 | -0.71023
| 1.7938 | 1.9735 | 2.193 | 2.4672 | 2.8194 | 3.2882 | 3.9424 | 4.9185 | 6.5246 | 9.6295 | 17.8409 | 69.7792 | -70.2125 | -18.2493 | -9.8836 | -6.7028 | -5.0547 | -4.0521 | -3.3794 | -2.8973 | -2.5302 | -2.2452 | -2.0177 | -1.832 | -1.6774 | -1.5467 | -1.4341 | -1.3367 | -1.2517 | -1.1768 | -1.1104 | -1.051 | -0.99771 | -0.94959 | -0.90589 | -0.86603 | -0.82953 | -0.79597 | -0.76502 | -0.73639
| 1.6464 | 1.7965 | 1.9767 | 2.1969 | 2.4721 | 2.8257 | 3.2965 | 3.9546 | 4.9371 | 6.555 | 9.6871 | 17.9825 | 70.2239 | -70.6332 | -18.329 | -9.9118 | -6.7178 | -5.0639 | -4.0583 | -3.3838 | -2.8943 | -2.5278 | -2.2433 | -2.0162 | -1.8307 | -1.6761 | -1.5447 | -1.4324 | -1.3352 | -1.2503 | -1.1756 | -1.1093 | -1.0501 | -0.99692 | -0.94887 | -0.90523 | -0.86543 | -0.82897 | -0.79546 | -0.76455
| 1.5213 | 1.6487 | 1.7992 | 1.9799 | 2.2008 | 2.4769 | 2.8319 | 3.3053 | 3.9673 | 4.9559 | 6.5856 | 9.7448 | 18.1232 | 70.6469 | -70.8704 | -18.3977 | -9.9402 | -6.7329 | -5.0733 | -4.0646 | -3.3799 | -2.8913 | -2.5255 | -2.2415 | -2.0147 | -1.8292 | -1.6738 | -1.5427 | -1.4306 | -1.3337 | -1.249 | -1.1744 | -1.1083 | -1.0492 | -0.99614 | -0.94816 | -0.90458 | -0.86483 | -0.82842 | -0.79495
| 1.4138 | 1.5231 | 1.6507 | 1.8016 | 1.9828 | 2.2044 | 2.4814 | 2.838 | 3.3137 | 3.9789 | 4.9732 | 6.6137 | 9.7978 | 18.2516 | 70.8532 | -71.0381 | -18.4556 | -9.9643 | -6.7457 | -5.0812 | -4.0582 | -3.3753 | -2.8878 | -2.5228 | -2.2393 | -2.0126 | -1.8262 | -1.6713 | -1.5406 | -1.4288 | -1.3321 | -1.2476 | -1.1732 | -1.1072 | -1.0483 | -0.99529 | -0.94739 | -0.90388 | -0.86418 | -0.82782
| 1.3204 | 1.4154 | 1.5249 | 1.6529 | 1.8042 | 1.9858 | 2.2081 | 2.4863 | 2.8445 | 3.3223 | 3.9909 | 4.9909 | 6.6425 | 9.8519 | 18.3249 | 71.0302 | -71.2103 | -18.5162 | -9.9896 | -6.7592 | -5.0721 | -4.052 | -3.3708 | -2.8845 | -2.5202 | -2.2368 | -2.0091 | -1.8233 | -1.6689 | -1.5385 | -1.427 | -1.3305 | -1.2462 | -1.1721 | -1.1062 | -1.0474 | -0.99446 | -0.94663 | -0.90318 | -0.86354
| 1.2387 | 1.3218 | 1.4169 | 1.5268 | 1.655 | 1.8067 | 1.9889 | 2.212 | 2.4914 | 2.851 | 3.3309 | 4.0028 | 5.0085 | 6.6712 | 9.8822 | 18.3863 | 71.2026 | -71.3783 | -18.5764 | -10.0148 | -6.7445 | -5.063 | -4.0459 | -3.3664 | -2.8811 | -2.5171 | -2.2326 | -2.0057 | -1.8205 | -1.6665 | -1.5364 | -1.4252 | -1.3289 | -1.2449 | -1.1709 | -1.1052 | -1.0465 | -0.99363 | -0.94587 | -0.90249
| 1.1664 | 1.2399 | 1.3232 | 1.4185 | 1.5286 | 1.6571 | 1.8092 | 1.9921 | 2.216 | 2.4964 | 2.8575 | 3.3395 | 4.0147 | 5.0262 | 6.6873 | 9.9077 | 18.4473 | 71.3707 | -71.542 | -18.6362 | -9.9873 | -6.7298 | -5.0539 | -4.0397 | -3.362 | -2.8772 | -2.5119 | -2.2284 | -2.0022 | -1.8176 | -1.664 | -1.5343 | -1.4234 | -1.3275 | -1.2437 | -1.1698 | -1.1042 | -1.0455 | -0.99279 | -0.94511
| 1.1022 | 1.1675 | 1.2411 | 1.3246 | 1.4201 | 1.5304 | 1.6593 | 1.8119 | 1.9954 | 2.2201 | 2.5015 | 2.8639 | 3.3481 | 4.0266 | 5.0361 | 6.7008 | 9.9332 | 18.5079 | 71.5347 | -71.7016 | -18.5709 | -9.9597 | -6.715 | -5.0448 | -4.0336 | -3.3568 | -2.8705 | -2.5066 | -2.2242 | -1.9988 | -1.8147 | -1.6616 | -1.5323 | -1.4217 | -1.326 | -1.2424 | -1.1686 | -1.1032 | -1.0446 | -0.99195
| 1.0446 | 1.1032 | 1.1686 | 1.2424 | 1.326 | 1.4217 | 1.5323 | 1.6616 | 1.8147 | 1.9988 | 2.2242 | 2.5066 | 2.8705 | 3.3568 | 4.0336 | 5.0448 | 6.715 | 9.9597 | 18.5709 | 71.7016 | -71.5347 | -18.5079 | -9.9332 | -6.7008 | -5.0361 | -4.0266 | -3.3481 | -2.8639 | -2.5015 | -2.2201 | -1.9954 | -1.8119 | -1.6593 | -1.5304 | -1.4201 | -1.3246 | -1.2411 | -1.1675 | -1.1022 | -1.0437
| 0.99279 | 1.0455 | 1.1042 | 1.1698 | 1.2437 | 1.3275 | 1.4234 | 1.5343 | 1.664 | 1.8176 | 2.0022 | 2.2284 | 2.5119 | 2.8772 | 3.362 | 4.0397 | 5.0539 | 6.7298 | 9.9873 | 18.6362 | 71.542 | -71.3707 | -18.4473 | -9.9077 | -6.6873 | -5.0262 | -4.0147 | -3.3395 | -2.8575 | -2.4964 | -2.216 | -1.9921 | -1.8092 | -1.6571 | -1.5286 | -1.4185 | -1.3232 | -1.2399 | -1.1664 | -1.1012
| 0.94587 | 0.99363 | 1.0465 | 1.1052 | 1.1709 | 1.2449 | 1.3289 | 1.4252 | 1.5364 | 1.6665 | 1.8205 | 2.0057 | 2.2326 | 2.5171 | 2.8811 | 3.3664 | 4.0459 | 5.063 | 6.7445 | 10.0148 | 18.5764 | 71.3783 | -71.2026 | -18.3863 | -9.8822 | -6.6712 | -5.0085 | -4.0028 | -3.3309 | -2.851 | -2.4914 | -2.212 | -1.9889 | -1.8067 | -1.655 | -1.5268 | -1.4169 | -1.3218 | -1.2387 | -1.1653
| 0.90318 | 0.94663 | 0.99446 | 1.0474 | 1.1062 | 1.1721 | 1.2462 | 1.3305 | 1.427 | 1.5385 | 1.6689 | 1.8233 | 2.0091 | 2.2368 | 2.5202 | 2.8845 | 3.3708 | 4.052 | 5.0721 | 6.7592 | 9.9896 | 18.5162 | 71.2103 | -71.0302 | -18.3249 | -9.8519 | -6.6425 | -4.9909 | -3.9909 | -3.3223 | -2.8445 | -2.4863 | -2.2081 | -1.9858 | -1.8042 | -1.6529 | -1.5249 | -1.4154 | -1.3204 | -1.2374
| 0.86418 | 0.90388 | 0.94739 | 0.99529 | 1.0483 | 1.1072 | 1.1732 | 1.2476 | 1.3321 | 1.4288 | 1.5406 | 1.6713 | 1.8262 | 2.0126 | 2.2393 | 2.5228 | 2.8878 | 3.3753 | 4.0582 | 5.0812 | 6.7457 | 9.9643 | 18.4556 | 71.0381 | -70.8532 | -18.2516 | -9.7978 | -6.6137 | -4.9732 | -3.9789 | -3.3137 | -2.838 | -2.4814 | -2.2044 | -1.9828 | -1.8016 | -1.6507 | -1.5231 | -1.4138 | -1.319
| 0.82842 | 0.86483 | 0.90458 | 0.94816 | 0.99614 | 1.0492 | 1.1083 | 1.1744 | 1.249 | 1.3337 | 1.4306 | 1.5427 | 1.6738 | 1.8292 | 2.0147 | 2.2415 | 2.5255 | 2.8913 | 3.3799 | 4.0646 | 5.0733 | 6.7329 | 9.9402 | 18.3977 | 70.8704 | -70.6469 | -18.1232 | -9.7448 | -6.5856 | -4.9559 | -3.9673 | -3.3053 | -2.8319 | -2.4769 | -2.2008 | -1.9799 | -1.7992 | -1.6487 | -1.5213 | -1.4122
| 0.79546 | 0.82897 | 0.86543 | 0.90523 | 0.94887 | 0.99692 | 1.0501 | 1.1093 | 1.1756 | 1.2503 | 1.3352 | 1.4324 | 1.5447 | 1.6761 | 1.8307 | 2.0162 | 2.2433 | 2.5278 | 2.8943 | 3.3838 | 4.0583 | 5.0639 | 6.7178 | 9.9118 | 18.329 | 70.6332 | -70.2239 | -17.9825 | -9.6871 | -6.555 | -4.9371 | -3.9546 | -3.2965 | -2.8257 | -2.4721 | -2.1969 | -1.9767 | -1.7965 | -1.6464 | -1.5194
| 0.76502 | 0.79597 | 0.82953 | 0.86603 | 0.90589 | 0.94959 | 0.99771 | 1.051 | 1.1104 | 1.1768 | 1.2517 | 1.3367 | 1.4341 | 1.5467 | 1.6774 | 1.832 | 2.0177 | 2.2452 | 2.5302 | 2.8973 | 3.3794 | 4.0521 | 5.0547 | 6.7028 | 9.8836 | 18.2493 | 70.2125 | -69.7792 | -17.8409 | -9.6295 | -6.5246 | -4.9185 | -3.9424 | -3.2882 | -2.8194 | -2.4672 | -2.193 | -1.9735 | -1.7938 | -1.6441
| 0.73683 | 0.7655 | 0.79648 | 0.83008 | 0.86663 | 0.90654 | 0.9503 | 0.99855 | 1.052 | 1.1114 | 1.178 | 1.253 | 1.3382 | 1.4358 | 1.5478 | 1.6785 | 1.8333 | 2.0193 | 2.2471 | 2.5325 | 2.8939 | 3.3749 | 4.0459 | 5.0455 | 6.6879 | 9.8507 | 18.1112 | 69.7672 | -69.3083 | -17.6977 | -9.5716 | -6.4942 | -4.9003 | -3.9309 | -3.28 | -2.8132 | -2.4624 | -2.1891 | -1.9703 | -1.7912
| 0.71064 | 0.73727 | 0.76597 | 0.79699 | 0.83063 | 0.86723 | 0.9072 | 0.95107 | 0.99942 | 1.0529 | 1.1125 | 1.1792 | 1.2544 | 1.3397 | 1.4368 | 1.5488 | 1.6796 | 1.8345 | 2.0208 | 2.249 | 2.5299 | 2.8905 | 3.3704 | 4.0396 | 5.0363 | 6.6703 | 9.7939 | 17.9713 | 69.2956 | -68.8095 | -17.5527 | -9.5136 | -6.4645 | -4.8832 | -3.9194 | -3.2717 | -2.807 | -2.4575 | -2.1852 | -1.9671
| 0.68625 | 0.71105 | 0.73771 | 0.76644 | 0.7975 | 0.83118 | 0.86783 | 0.90789 | 0.95186 | 1.0003 | 1.0539 | 1.1136 | 1.1804 | 1.2557 | 1.3406 | 1.4376 | 1.5497 | 1.6807 | 1.8358 | 2.0224 | 2.2469 | 2.5272 | 2.8872 | 3.3659 | 4.0334 | 5.0255 | 6.6402 | 9.7368 | 17.8297 | 68.796 | -68.2812 | -17.4061 | -9.4569 | -6.4365 | -4.8661 | -3.9078 | -3.2634 | -2.8008 | -2.4526 | -2.1813
| 0.66348 | 0.68663 | 0.71146 | 0.73815 | 0.76691 | 0.79801 | 0.83173 | 0.86847 | 0.90861 | 0.95264 | 1.0011 | 1.0548 | 1.1146 | 1.1816 | 1.2564 | 1.3413 | 1.4384 | 1.5506 | 1.6818 | 1.8371 | 2.0206 | 2.2448 | 2.5246 | 2.8838 | 3.3614 | 4.0261 | 5.007 | 6.61 | 9.6795 | 17.6863 | 68.2668 | -67.7214 | -17.262 | -9.4032 | -6.4084 | -4.8489 | -3.8963 | -3.2551 | -2.7945 | -2.4477
| 0.64219 | 0.66385 | 0.68704 | 0.71189 | 0.73861 | 0.76741 | 0.79855 | 0.83236 | 0.86916 | 0.90937 | 0.95347 | 1.0021 | 1.0559 | 1.1157 | 1.1823 | 1.2571 | 1.3421 | 1.4393 | 1.5517 | 1.683 | 1.8358 | 2.0191 | 2.2429 | 2.5222 | 2.8808 | 3.3567 | 4.0143 | 4.9894 | 6.5814 | 9.6249 | 17.5488 | 67.7362 | -67.1774 | -17.1327 | -9.3525 | -6.3819 | -4.8327 | -3.8854 | -3.2473 | -2.7886
| 0.62197 | 0.64227 | 0.66395 | 0.68713 | 0.712 | 0.73873 | 0.76754 | 0.79872 | 0.83255 | 0.86938 | 0.9096 | 0.95373 | 1.0023 | 1.0562 | 1.1156 | 1.182 | 1.2569 | 1.3418 | 1.439 | 1.5513 | 1.6802 | 1.8325 | 2.0151 | 2.2381 | 2.5162 | 2.8725 | 3.3419 | 3.9938 | 4.959 | 6.5316 | 9.5299 | 17.3073 | 66.7648 | -66.1894 | -16.8968 | -9.2607 | -6.334 | -4.8035 | -3.8657 | -3.2331
| 0.60296 | 0.62203 | 0.64233 | 0.66401 | 0.6872 | 0.71207 | 0.73881 | 0.76765 | 0.79886 | 0.83271 | 0.86955 | 0.90979 | 0.95393 | 1.0026 | 1.056 | 1.1153 | 1.1817 | 1.2565 | 1.3414 | 1.4385 | 1.5487 | 1.6773 | 1.8291 | 2.011 | 2.233 | 2.5094 | 2.8609 | 3.3266 | 3.9724 | 4.9272 | 6.4796 | 9.4304 | 17.056 | 65.6938 | -65.0628 | -16.6472 | -9.1644 | -6.284 | -4.773 | -3.8452
| 0.58508 | 0.60301 | 0.62208 | 0.64239 | 0.66408 | 0.68727 | 0.71215 | 0.73891 | 0.76779 | 0.799 | 0.83286 | 0.86971 | 0.90997 | 0.95413 | 1.0024 | 1.0557 | 1.115 | 1.1814 | 1.2561 | 1.341 | 1.4363 | 1.5462 | 1.6743 | 1.8256 | 2.0068 | 2.2275 | 2.5004 | 2.8494 | 3.3112 | 3.951 | 4.8954 | 6.4275 | 9.3319 | 16.809 | 64.5198 | -63.8287 | -16.3939 | -9.0677 | -6.2338 | -4.7423
| 0.56823 | 0.58513 | 0.60307 | 0.62214 | 0.64246 | 0.66414 | 0.68734 | 0.71225 | 0.73904 | 0.76792 | 0.79915 | 0.83302 | 0.86988 | 0.91016 | 0.95399 | 1.0022 | 1.0555 | 1.1147 | 1.1811 | 1.2558 | 1.339 | 1.4341 | 1.5437 | 1.6714 | 1.8221 | 2.0023 | 2.2203 | 2.4914 | 2.8378 | 3.2958 | 3.9296 | 4.8635 | 6.376 | 9.2361 | 16.5581 | 63.2346 | -62.4794 | -16.137 | -8.9704 | -6.1833
| 0.55232 | 0.56828 | 0.58518 | 0.60312 | 0.6222 | 0.64252 | 0.66421 | 0.68744 | 0.71236 | 0.73916 | 0.76805 | 0.79929 | 0.83317 | 0.87005 | 0.91002 | 0.95377 | 1.0019 | 1.0552 | 1.1145 | 1.1808 | 1.2541 | 1.3371 | 1.4319 | 1.5412 | 1.6684 | 1.8184 | 1.9964 | 2.213 | 2.4824 | 2.8262 | 3.2804 | 3.9081 | 4.8321 | 6.3261 | 9.1397 | 16.3034 | 61.8309 | -61.0078 | -15.8764 | -8.8721
| 0.53728 | 0.55237 | 0.56833 | 0.58523 | 0.60318 | 0.62225 | 0.64258 | 0.6643 | 0.68754 | 0.71248 | 0.73928 | 0.76818 | 0.79943 | 0.83333 | 0.86993 | 0.90983 | 0.95356 | 1.0017 | 1.0549 | 1.1142 | 1.1792 | 1.2524 | 1.3352 | 1.4297 | 1.5386 | 1.6653 | 1.8134 | 1.9905 | 2.2058 | 2.4733 | 2.8146 | 3.265 | 3.887 | 4.8017 | 6.2761 | 9.0428 | 16.0452 | 60.3013 | -59.4047 | -15.6114
| 0.52304 | 0.53733 | 0.55242 | 0.56838 | 0.58529 | 0.60324 | 0.62232 | 0.64267 | 0.6644 | 0.68766 | 0.7126 | 0.73942 | 0.76833 | 0.79959 | 0.83323 | 0.86976 | 0.90964 | 0.95336 | 1.0015 | 1.0547 | 1.1128 | 1.1778 | 1.2507 | 1.3333 | 1.4275 | 1.5359 | 1.6611 | 1.8085 | 1.9846 | 2.1986 | 2.4644 | 2.8032 | 3.25 | 3.8667 | 4.7715 | 6.2265 | 8.9465 | 15.7867 | 58.6581 | -57.6812
INFLUENCE MATRIX
| -20.3786 | 2.828 | 0.48864 | 0.20081 | 0.1093 | 0.068708 | 0.047181 | 0.034401 | 0.026196 | 0.020614 | 0.016644 | 0.01372 | 0.011504 | 0.009785 | 0.0084221 | 0.0073231 | 0.0064257 | 0.0056837 | 0.0050632 | 0.0045391 | 0.0040905 | 0.0037038 | 0.0033693 | 0.0030782 | 0.0028233 | 0.0025987 | 0.0023994 | 0.0022219 | 0.0020633 | 0.0019212 | 0.0017932 | 0.0016776 | 0.0015729 | 0.0014777 | 0.0013909 | 0.0013115 | 0.0012387 | 0.0011719 | 0.0011103 | 0.0010534
| 2.838 | -19.1907 | 2.897 | 0.49533 | 0.20269 | 0.11008 | 0.069105 | 0.047414 | 0.034551 | 0.026297 | 0.020685 | 0.016695 | 0.013759 | 0.011534 | 0.0098057 | 0.0084359 | 0.0073339 | 0.0064346 | 0.0056911 | 0.0050695 | 0.0045423 | 0.0040915 | 0.0037045 | 0.00337 | 0.0030788 | 0.0028237 | 0.0025986 | 0.0023989 | 0.0022215 | 0.002063 | 0.0019208 | 0.0017929 | 0.0016774 | 0.0015727 | 0.0014775 | 0.0013907 | 0.0013114 | 0.0012386 | 0.0011718 | 0.0011102
| 0.48813 | 2.907 | -18.2531 | 2.9634 | 0.50205 | 0.20459 | 0.11087 | 0.069512 | 0.047655 | 0.034704 | 0.026399 | 0.020756 | 0.016748 | 0.013798 | 0.011561 | 0.0098231 | 0.0084493 | 0.0073448 | 0.0064436 | 0.0056986 | 0.0050734 | 0.0045435 | 0.0040925 | 0.0037054 | 0.0033708 | 0.0030794 | 0.0028237 | 0.0025981 | 0.0023985 | 0.0022211 | 0.0020626 | 0.0019205 | 0.0017927 | 0.0016772 | 0.0015725 | 0.0014774 | 0.0013906 | 0.0013113 | 0.0012385 | 0.0011717
| 0.20039 | 0.49492 | 2.9726 | -17.5056 | 3.0265 | 0.50869 | 0.20648 | 0.11167 | 0.06993 | 0.047898 | 0.034856 | 0.026501 | 0.020828 | 0.0168 | 0.013832 | 0.011583 | 0.0098398 | 0.0084627 | 0.0073557 | 0.0064526 | 0.0057033 | 0.0050747 | 0.0045446 | 0.0040934 | 0.0037063 | 0.0033714 | 0.0030793 | 0.0028231 | 0.0025976 | 0.0023981 | 0.0022207 | 0.0020623 | 0.0019203 | 0.0017924 | 0.001677 | 0.0015724 | 0.0014772 | 0.0013905 | 0.0013112 | 0.0012384
| 0.10903 | 0.20231 | 0.50163 | 3.0349 | -16.8988 | 3.0864 | 0.51527 | 0.20839 | 0.11248 | 0.07035 | 0.04814 | 0.035009 | 0.026603 | 0.020899 | 0.016846 | 0.013861 | 0.011604 | 0.0098566 | 0.0084761 | 0.0073666 | 0.0064581 | 0.0057049 | 0.0050761 | 0.0045458 | 0.0040944 | 0.003707 | 0.0033713 | 0.0030787 | 0.0028226 | 0.0025972 | 0.0023977 | 0.0022203 | 0.002062 | 0.00192 | 0.0017923 | 0.0016769 | 0.0015722 | 0.0014771 | 0.0013904 | 0.001311
| 0.068528 | 0.10983 | 0.20421 | 0.50827 | 3.094 | -16.3992 | 3.1431 | 0.52186 | 0.21035 | 0.11331 | 0.070769 | 0.048382 | 0.035161 | 0.026705 | 0.020963 | 0.016884 | 0.013889 | 0.011625 | 0.0098733 | 0.0084895 | 0.0073734 | 0.0064601 | 0.0057065 | 0.0050774 | 0.0045469 | 0.0040953 | 0.0037069 | 0.0033706 | 0.0030781 | 0.0028221 | 0.0025967 | 0.0023973 | 0.00222 | 0.0020617 | 0.0019198 | 0.0017921 | 0.0016767 | 0.0015721 | 0.001477 | 0.0013902
| 0.047053 | 0.068931 | 0.11061 | 0.2061 | 0.51485 | 3.15 | -15.983 | 3.1973 | 0.52856 | 0.21231 | 0.11413 | 0.071188 | 0.048624 | 0.035313 | 0.026795 | 0.021015 | 0.016921 | 0.013916 | 0.011647 | 0.0098901 | 0.0084979 | 0.0073757 | 0.006462 | 0.0057081 | 0.0050788 | 0.0045479 | 0.0040952 | 0.0037061 | 0.0033699 | 0.0030775 | 0.0028215 | 0.0025962 | 0.0023969 | 0.0022197 | 0.0020615 | 0.0019196 | 0.0017919 | 0.0016765 | 0.0015719 | 0.0014768
| 0.034297 | 0.047276 | 0.069317 | 0.11137 | 0.20791 | 0.5211 | 3.2009 | -15.6398 | 3.248 | 0.53498 | 0.21419 | 0.11492 | 0.07159 | 0.048856 | 0.035442 | 0.026866 | 0.021063 | 0.016956 | 0.013943 | 0.011667 | 0.0098996 | 0.0085 | 0.0073775 | 0.0064634 | 0.0057093 | 0.0050796 | 0.0045475 | 0.004094 | 0.0037051 | 0.003369 | 0.0030767 | 0.0028208 | 0.0025956 | 0.0023964 | 0.0022193 | 0.0020612 | 0.0019193 | 0.0017917 | 0.0016763 | 0.0015717
| 0.026067 | 0.034375 | 0.047399 | 0.06953 | 0.11179 | 0.20891 | 0.52454 | 3.2292 | -15.4618 | 3.2763 | 0.53866 | 0.21527 | 0.11537 | 0.071822 | 0.048963 | 0.035486 | 0.026893 | 0.021082 | 0.016969 | 0.013953 | 0.011667 | 0.0098927 | 0.0084945 | 0.007373 | 0.0064597 | 0.0057059 | 0.0050755 | 0.004543 | 0.0040902 | 0.0037018 | 0.0033662 | 0.0030742 | 0.0028187 | 0.0025938 | 0.0023948 | 0.0022179 | 0.0020599 | 0.0019182 | 0.0017906 | 0.0016754
| 0.020483 | 0.026122 | 0.034457 | 0.04753 | 0.069756 | 0.11223 | 0.20997 | 0.5283 | 3.2593 | -15.2884 | 3.3051 | 0.54251 | 0.2164 | 0.11585 | 0.07202 | 0.04904 | 0.03553 | 0.026922 | 0.021103 | 0.016985 | 0.013954 | 0.011659 | 0.0098865 | 0.0084895 | 0.0073689 | 0.0064561 | 0.0057014 | 0.0050705 | 0.0045388 | 0.0040865 | 0.0036986 | 0.0033634 | 0.0030718 | 0.0028167 | 0.0025921 | 0.0023933 | 0.0022166 | 0.0020587 | 0.0019171 | 0.0017896
| 0.016519 | 0.020522 | 0.026177 | 0.034539 | 0.04766 | 0.069982 | 0.11268 | 0.21106 | 0.53218 | 3.2885 | -15.1306 | 3.3329 | 0.54632 | 0.21753 | 0.11624 | 0.072153 | 0.049111 | 0.035575 | 0.026952 | 0.021123 | 0.016986 | 0.013944 | 0.011651 | 0.0098802 | 0.0084845 | 0.0073645 | 0.0064506 | 0.0056955 | 0.0050655 | 0.0045346 | 0.0040829 | 0.0036955 | 0.0033608 | 0.0030696 | 0.0028148 | 0.0025904 | 0.0023918 | 0.0022152 | 0.0020575 | 0.001916
| 0.013604 | 0.016548 | 0.02056 | 0.026232 | 0.034621 | 0.047791 | 0.070208 | 0.11313 | 0.2122 | 0.53608 | 3.3168 | -14.9867 | 3.3598 | 0.5501 | 0.21846 | 0.1165 | 0.072275 | 0.049181 | 0.035619 | 0.026982 | 0.021126 | 0.016972 | 0.013933 | 0.011643 | 0.009874 | 0.0084791 | 0.0073579 | 0.0064436 | 0.0056896 | 0.0050606 | 0.0045304 | 0.0040793 | 0.0036924 | 0.0033582 | 0.0030674 | 0.0028129 | 0.0025887 | 0.0023903 | 0.0022139 | 0.0020563
| 0.011398 | 0.013626 | 0.016576 | 0.020599 | 0.026287 | 0.034703 | 0.047921 | 0.070441 | 0.11361 | 0.21334 | 0.53994 | 3.344 | -14.8551 | 3.3856 | 0.55325 | 0.21908 | 0.11673 | 0.072397 | 0.049252 | 0.035663 | 0.026985 | 0.021107 | 0.016959 | 0.013923 | 0.011635 | 0.0098673 | 0.0084709 | 0.0073493 | 0.0064365 | 0.0056837 | 0.0050556 | 0.0045261 | 0.0040757 | 0.0036895 | 0.0033557 | 0.0030653 | 0.002811 | 0.002587 | 0.0023888 | 0.0022125
| 0.0096886 | 0.011415 | 0.013647 | 0.016604 | 0.020637 | 0.026342 | 0.034785 | 0.048056 | 0.070684 | 0.11409 | 0.21449 | 0.54377 | 3.3703 | -14.7344 | 3.4073 | 0.5553 | 0.21964 | 0.11697 | 0.072518 | 0.049322 | 0.035669 | 0.026959 | 0.021088 | 0.016945 | 0.013913 | 0.011626 | 0.0098571 | 0.0084604 | 0.0073407 | 0.0064294 | 0.0056778 | 0.0050506 | 0.004522 | 0.0040723 | 0.0036866 | 0.0033532 | 0.0030631 | 0.002809 | 0.0025853 | 0.0023873
| 0.0083368 | 0.0097016 | 0.011431 | 0.013668 | 0.016632 | 0.020676 | 0.026397 | 0.034871 | 0.048197 | 0.070931 | 0.11457 | 0.21563 | 0.5476 | 3.3958 | -14.6449 | 3.421 | 0.55717 | 0.2202 | 0.11721 | 0.072642 | 0.049332 | 0.03563 | 0.026932 | 0.02107 | 0.016932 | 0.013902 | 0.011614 | 0.009844 | 0.0084499 | 0.0073322 | 0.0064224 | 0.0056719 | 0.0050458 | 0.004518 | 0.004069 | 0.0036838 | 0.0033508 | 0.0030609 | 0.0028072 | 0.0025836
| 0.0072487 | 0.0083463 | 0.0097134 | 0.011446 | 0.013687 | 0.016658 | 0.020712 | 0.026449 | 0.034953 | 0.048329 | 0.07116 | 0.11502 | 0.21669 | 0.5511 | 3.4118 | -14.595 | 3.4312 | 0.55876 | 0.22068 | 0.11741 | 0.072642 | 0.04926 | 0.035584 | 0.026902 | 0.021048 | 0.016915 | 0.013884 | 0.011596 | 0.0098298 | 0.0084386 | 0.007323 | 0.0064148 | 0.0056657 | 0.0050407 | 0.0045139 | 0.0040655 | 0.0036807 | 0.0033481 | 0.0030586 | 0.0028051
| 0.0063607 | 0.0072566 | 0.008356 | 0.0097255 | 0.011462 | 0.013707 | 0.016685 | 0.020749 | 0.026506 | 0.035038 | 0.048464 | 0.071394 | 0.11548 | 0.21776 | 0.55371 | 3.4233 | -14.5488 | 3.4419 | 0.56042 | 0.22118 | 0.11743 | 0.072522 | 0.04919 | 0.03554 | 0.026872 | 0.021026 | 0.016891 | 0.013861 | 0.011578 | 0.009816 | 0.0084275 | 0.007314 | 0.0064075 | 0.0056598 | 0.005036 | 0.0045098 | 0.004062 | 0.0036777 | 0.0033455 | 0.0030563
| 0.0056264 | 0.0063672 | 0.0072645 | 0.0083657 | 0.0097376 | 0.011477 | 0.013727 | 0.016712 | 0.020789 | 0.026563 | 0.035123 | 0.0486 | 0.071627 | 0.11593 | 0.21856 | 0.55551 | 3.4341 | -14.5043 | 3.4523 | 0.56207 | 0.22125 | 0.1172 | 0.072402 | 0.04912 | 0.035496 | 0.02684 | 0.020993 | 0.016861 | 0.013838 | 0.01156 | 0.0098021 | 0.0084164 | 0.0073051 | 0.0064004 | 0.0056542 | 0.0050312 | 0.0045057 | 0.0040585 | 0.0036747 | 0.0033428
| 0.0050124 | 0.0056319 | 0.0063737 | 0.0072724 | 0.0083754 | 0.0097497 | 0.011492 | 0.013748 | 0.016741 | 0.020829 | 0.02662 | 0.035208 | 0.048735 | 0.07186 | 0.11627 | 0.21911 | 0.55718 | 3.4446 | -14.4614 | 3.4626 | 0.56239 | 0.2207 | 0.11696 | 0.072282 | 0.049051 | 0.035449 | 0.026794 | 0.020952 | 0.01683 | 0.013815 | 0.011543 | 0.0097883 | 0.0084054 | 0.0072966 | 0.0063936 | 0.0056485 | 0.0050264 | 0.0045017 | 0.004055 | 0.0036717
| 0.0044936 | 0.005017 | 0.0056373 | 0.0063802 | 0.0072802 | 0.0083851 | 0.0097618 | 0.011508 | 0.01377 | 0.01677 | 0.020869 | 0.026677 | 0.035293 | 0.04887 | 0.072037 | 0.11651 | 0.21962 | 0.55885 | 3.455 | -14.42 | 3.4657 | 0.56058 | 0.22015 | 0.11673 | 0.072162 | 0.048975 | 0.03538 | 0.026735 | 0.02091 | 0.0168 | 0.013792 | 0.011525 | 0.0097746 | 0.008395 | 0.0072883 | 0.0063868 | 0.0056428 | 0.0050216 | 0.0044976 | 0.0040515
| 0.0040515 | 0.0044976 | 0.0050216 | 0.0056428 | 0.0063868 | 0.0072883 | 0.008395 | 0.0097746 | 0.011525 | 0.013792 | 0.0168 | 0.02091 | 0.026735 | 0.03538 | 0.048975 | 0.072162 | 0.11673 | 0.22015 | 0.56058 | 3.4657 | -14.42 | 3.455 | 0.55885 | 0.21962 | 0.11651 | 0.072037 | 0.04887 | 0.035293 | 0.026677 | 0.020869 | 0.01677 | 0.01377 | 0.011508 | 0.0097618 | 0.0083851 | 0.0072802 | 0.0063802 | 0.0056373 | 0.005017 | 0.0044936
| 0.0036717 | 0.004055 | 0.0045017 | 0.0050264 | 0.0056485 | 0.0063936 | 0.0072966 | 0.0084054 | 0.0097883 | 0.011543 | 0.013815 | 0.01683 | 0.020952 | 0.026794 | 0.035449 | 0.049051 | 0.072282 | 0.11696 | 0.2207 | 0.56239 | 3.4626 | -14.4614 | 3.4446 | 0.55718 | 0.21911 | 0.11627 | 0.07186 | 0.048735 | 0.035208 | 0.02662 | 0.020829 | 0.016741 | 0.013748 | 0.011492 | 0.0097497 | 0.0083754 | 0.0072724 | 0.0063737 | 0.0056319 | 0.0050124
| 0.0033428 | 0.0036747 | 0.0040585 | 0.0045057 | 0.0050312 | 0.0056542 | 0.0064004 | 0.0073051 | 0.0084164 | 0.0098021 | 0.01156 | 0.013838 | 0.016861 | 0.020993 | 0.02684 | 0.035496 | 0.04912 | 0.072402 | 0.1172 | 0.22125 | 0.56207 | 3.4523 | -14.5043 | 3.4341 | 0.55551 | 0.21856 | 0.11593 | 0.071627 | 0.0486 | 0.035123 | 0.026563 | 0.020789 | 0.016712 | 0.013727 | 0.011477 | 0.0097376 | 0.0083657 | 0.0072645 | 0.0063672 | 0.0056264
| 0.0030563 | 0.0033455 | 0.0036777 | 0.004062 | 0.0045098 | 0.005036 | 0.0056598 | 0.0064075 | 0.007314 | 0.0084275 | 0.009816 | 0.011578 | 0.013861 | 0.016891 | 0.021026 | 0.026872 | 0.03554 | 0.04919 | 0.072522 | 0.11743 | 0.22118 | 0.56042 | 3.4419 | -14.5488 | 3.4233 | 0.55371 | 0.21776 | 0.11548 | 0.071394 | 0.048464 | 0.035038 | 0.026506 | 0.020749 | 0.016685 | 0.013707 | 0.011462 | 0.0097255 | 0.008356 | 0.0072566 | 0.0063607
| 0.0028051 | 0.0030586 | 0.0033481 | 0.0036807 | 0.0040655 | 0.0045139 | 0.0050407 | 0.0056657 | 0.0064148 | 0.007323 | 0.0084386 | 0.0098298 | 0.011596 | 0.013884 | 0.016915 | 0.021048 | 0.026902 | 0.035584 | 0.04926 | 0.072642 | 0.11741 | 0.22068 | 0.55876 | 3.4312 | -14.595 | 3.4118 | 0.5511 | 0.21669 | 0.11502 | 0.07116 | 0.048329 | 0.034953 | 0.026449 | 0.020712 | 0.016658 | 0.013687 | 0.011446 | 0.0097134 | 0.0083463 | 0.0072487
| 0.0025836 | 0.0028072 | 0.0030609 | 0.0033508 | 0.0036838 | 0.004069 | 0.004518 | 0.0050458 | 0.0056719 | 0.0064224 | 0.0073322 | 0.0084499 | 0.009844 | 0.011614 | 0.013902 | 0.016932 | 0.02107 | 0.026932 | 0.03563 | 0.049332 | 0.072642 | 0.11721 | 0.2202 | 0.55717 | 3.421 | -14.6449 | 3.3958 | 0.5476 | 0.21563 | 0.11457 | 0.070931 | 0.048197 | 0.034871 | 0.026397 | 0.020676 | 0.016632 | 0.013668 | 0.011431 | 0.0097016 | 0.0083368
| 0.0023873 | 0.0025853 | 0.002809 | 0.0030631 | 0.0033532 | 0.0036866 | 0.0040723 | 0.004522 | 0.0050506 | 0.0056778 | 0.0064294 | 0.0073407 | 0.0084604 | 0.0098571 | 0.011626 | 0.013913 | 0.016945 | 0.021088 | 0.026959 | 0.035669 | 0.049322 | 0.072518 | 0.11697 | 0.21964 | 0.5553 | 3.4073 | -14.7344 | 3.3703 | 0.54377 | 0.21449 | 0.11409 | 0.070684 | 0.048056 | 0.034785 | 0.026342 | 0.020637 | 0.016604 | 0.013647 | 0.011415 | 0.0096886
| 0.0022125 | 0.0023888 | 0.002587 | 0.002811 | 0.0030653 | 0.0033557 | 0.0036895 | 0.0040757 | 0.0045261 | 0.0050556 | 0.0056837 | 0.0064365 | 0.0073493 | 0.0084709 | 0.0098673 | 0.011635 | 0.013923 | 0.016959 | 0.021107 | 0.026985 | 0.035663 | 0.049252 | 0.072397 | 0.11673 | 0.21908 | 0.55325 | 3.3856 | -14.8551 | 3.344 | 0.53994 | 0.21334 | 0.11361 | 0.070441 | 0.047921 | 0.034703 | 0.026287 | 0.020599 | 0.016576 | 0.013626 | 0.011398
| 0.0020563 | 0.0022139 | 0.0023903 | 0.0025887 | 0.0028129 | 0.0030674 | 0.0033582 | 0.0036924 | 0.0040793 | 0.0045304 | 0.0050606 | 0.0056896 | 0.0064436 | 0.0073579 | 0.0084791 | 0.009874 | 0.011643 | 0.013933 | 0.016972 | 0.021126 | 0.026982 | 0.035619 | 0.049181 | 0.072275 | 0.1165 | 0.21846 | 0.5501 | 3.3598 | -14.9867 | 3.3168 | 0.53608 | 0.2122 | 0.11313 | 0.070208 | 0.047791 | 0.034621 | 0.026232 | 0.02056 | 0.016548 | 0.013604
| 0.001916 | 0.0020575 | 0.0022152 | 0.0023918 | 0.0025904 | 0.0028148 | 0.0030696 | 0.0033608 | 0.0036955 | 0.0040829 | 0.0045346 | 0.0050655 | 0.0056955 | 0.0064506 | 0.0073645 | 0.0084845 | 0.0098802 | 0.011651 | 0.013944 | 0.016986 | 0.021123 | 0.026952 | 0.035575 | 0.049111 | 0.072153 | 0.11624 | 0.21753 | 0.54632 | 3.3329 | -15.1306 | 3.2885 | 0.53218 | 0.21106 | 0.11268 | 0.069982 | 0.04766 | 0.034539 | 0.026177 | 0.020522 | 0.016519
| 0.0017896 | 0.0019171 | 0.0020587 | 0.0022166 | 0.0023933 | 0.0025921 | 0.0028167 | 0.0030718 | 0.0033634 | 0.0036986 | 0.0040865 | 0.0045388 | 0.0050705 | 0.0057014 | 0.0064561 | 0.0073689 | 0.0084895 | 0.0098865 | 0.011659 | 0.013954 | 0.016985 | 0.021103 | 0.026922 | 0.03553 | 0.04904 | 0.07202 | 0.11585 | 0.2164 | 0.54251 | 3.3051 | -15.2884 | 3.2593 | 0.5283 | 0.20997 | 0.11223 | 0.069756 | 0.04753 | 0.034457 | 0.026122 | 0.020483
| 0.0016754 | 0.0017906 | 0.0019182 | 0.0020599 | 0.0022179 | 0.0023948 | 0.0025938 | 0.0028187 | 0.0030742 | 0.0033662 | 0.0037018 | 0.0040902 | 0.004543 | 0.0050755 | 0.0057059 | 0.0064597 | 0.007373 | 0.0084945 | 0.0098927 | 0.011667 | 0.013953 | 0.016969 | 0.021082 | 0.026893 | 0.035486 | 0.048963 | 0.071822 | 0.11537 | 0.21527 | 0.53866 | 3.2763 | -15.4618 | 3.2292 | 0.52454 | 0.20891 | 0.11179 | 0.06953 | 0.047399 | 0.034375 | 0.026067
| 0.0015717 | 0.0016763 | 0.0017917 | 0.0019193 | 0.0020612 | 0.0022193 | 0.0023964 | 0.0025956 | 0.0028208 | 0.0030767 | 0.003369 | 0.0037051 | 0.004094 | 0.0045475 | 0.0050796 | 0.0057093 | 0.0064634 | 0.0073775 | 0.0085 | 0.0098996 | 0.011667 | 0.013943 | 0.016956 | 0.021063 | 0.026866 | 0.035442 | 0.048856 | 0.07159 | 0.11492 | 0.21419 | 0.53498 | 3.248 | -15.6398 | 3.2009 | 0.5211 | 0.20791 | 0.11137 | 0.069317 | 0.047276 | 0.034297
| 0.0014768 | 0.0015719 | 0.0016765 | 0.0017919 | 0.0019196 | 0.0020615 | 0.0022197 | 0.0023969 | 0.0025962 | 0.0028215 | 0.0030775 | 0.0033699 | 0.0037061 | 0.0040952 | 0.0045479 | 0.0050788 | 0.0057081 | 0.006462 | 0.0073757 | 0.0084979 | 0.0098901 | 0.011647 | 0.013916 | 0.016921 | 0.021015 | 0.026795 | 0.035313 | 0.048624 | 0.071188 | 0.11413 | 0.21231 | 0.52856 | 3.1973 | -15.983 | 3.15 | 0.51485 | 0.2061 | 0.11061 | 0.068931 | 0.047053
| 0.0013902 | 0.001477 | 0.0015721 | 0.0016767 | 0.0017921 | 0.0019198 | 0.0020617 | 0.00222 | 0.0023973 | 0.0025967 | 0.0028221 | 0.0030781 | 0.0033706 | 0.0037069 | 0.0040953 | 0.0045469 | 0.0050774 | 0.0057065 | 0.0064601 | 0.0073734 | 0.0084895 | 0.0098733 | 0.011625 | 0.013889 | 0.016884 | 0.020963 | 0.026705 | 0.035161 | 0.048382 | 0.070769 | 0.11331 | 0.21035 | 0.52186 | 3.1431 | -16.3992 | 3.094 | 0.50827 | 0.20421 | 0.10983 | 0.068528
| 0.001311 | 0.0013904 | 0.0014771 | 0.0015722 | 0.0016769 | 0.0017923 | 0.00192 | 0.002062 | 0.0022203 | 0.0023977 | 0.0025972 | 0.0028226 | 0.0030787 | 0.0033713 | 0.003707 | 0.0040944 | 0.0045458 | 0.0050761 | 0.0057049 | 0.0064581 | 0.0073666 | 0.0084761 | 0.0098566 | 0.011604 | 0.013861 | 0.016846 | 0.020899 | 0.026603 | 0.035009 | 0.04814 | 0.07035 | 0.11248 | 0.20839 | 0.51527 | 3.0864 | -16.8988 | 3.0349 | 0.50163 | 0.20231 | 0.10903
| 0.0012384 | 0.0013112 | 0.0013905 | 0.0014772 | 0.0015724 | 0.001677 | 0.0017924 | 0.0019203 | 0.0020623 | 0.0022207 | 0.0023981 | 0.0025976 | 0.0028231 | 0.0030793 | 0.0033714 | 0.0037063 | 0.0040934 | 0.0045446 | 0.0050747 | 0.0057033 | 0.0064526 | 0.0073557 | 0.0084627 | 0.0098398 | 0.011583 | 0.013832 | 0.0168 | 0.020828 | 0.026501 | 0.034856 | 0.047898 | 0.06993 | 0.11167 | 0.20648 | 0.50869 | 3.0265 | -17.5056 | 2.9726 | 0.49492 | 0.20039
| 0.0011717 | 0.0012385 | 0.0013113 | 0.0013906 | 0.0014774 | 0.0015725 | 0.0016772 | 0.0017927 | 0.0019205 | 0.0020626 | 0.0022211 | 0.0023985 | 0.0025981 | 0.0028237 | 0.0030794 | 0.0033708 | 0.0037054 | 0.0040925 | 0.0045435 | 0.0050734 | 0.0056986 | 0.0064436 | 0.0073448 | 0.0084493 | 0.0098231 | 0.011561 | 0.013798 | 0.016748 | 0.020756 | 0.026399 | 0.034704 | 0.047655 | 0.069512 | 0.11087 | 0.20459 | 0.50205 | 2.9634 | -18.2531 | 2.907 | 0.48813
| 0.0011102 | 0.0011718 | 0.0012386 | 0.0013114 | 0.0013907 | 0.0014775 | 0.0015727 | 0.0016774 | 0.0017929 | 0.0019208 | 0.002063 | 0.0022215 | 0.0023989 | 0.0025986 | 0.0028237 | 0.0030788 | 0.00337 | 0.0037045 | 0.0040915 | 0.0045423 | 0.0050695 | 0.0056911 | 0.0064346 | 0.0073339 | 0.0084359 | 0.0098057 | 0.011534 | 0.013759 | 0.016695 | 0.020685 | 0.026297 | 0.034551 | 0.047414 | 0.069105 | 0.11008 | 0.20269 | 0.49533 | 2.897 | -19.1907 | 2.838
| 0.0010534 | 0.0011103 | 0.0011719 | 0.0012387 | 0.0013115 | 0.0013909 | 0.0014777 | 0.0015729 | 0.0016776 | 0.0017932 | 0.0019212 | 0.0020633 | 0.0022219 | 0.0023994 | 0.0025987 | 0.0028233 | 0.0030782 | 0.0033693 | 0.0037038 | 0.0040905 | 0.0045391 | 0.0050632 | 0.0056837 | 0.0064257 | 0.0073231 | 0.0084221 | 0.009785 | 0.011504 | 0.01372 | 0.016644 | 0.020614 | 0.026196 | 0.034401 | 0.047181 | 0.068708 | 0.1093 | 0.20081 | 0.48864 | 2.828 | -20.3786
[43 empty] | Local AOA |  | LOCAL CIRCULATION
INFLUENCE INVERSE
| -0.050264 | -0.0078982 | -0.0028773 | -0.0014731 | -0.00090631 | -0.00062331 | -0.0004609 | -0.00035754 | -0.00028543 | -0.00023392 | -0.00019596 | -0.00016714 | -0.00014467 | -0.00012667 | -0.00011166 | -9.8849e-05 | -8.8041e-05 | -7.8894e-05 | -7.1064e-05 | -6.4234e-05 | -5.7942e-05 | -5.2109e-05 | -4.6926e-05 | -4.2344e-05 | -3.8282e-05 | -3.4632e-05 | -3.1243e-05 | -2.8108e-05 | -2.5279e-05 | -2.2733e-05 | -2.044e-05 | -1.8363e-05 | -1.6452e-05 | -1.4576e-05 | -1.2809e-05 | -1.1174e-05 | -9.665e-06 | -8.2546e-06 | -6.8743e-06 | -5.2384e-06 |  |  | -0.08377 |  | 0.0056152
| -0.0079239 | -0.054856 | -0.0095887 | -0.0036486 | -0.0019028 | -0.0011795 | -0.00081277 | -0.00059946 | -0.00046078 | -0.00036667 | -0.00030003 | -0.00025104 | -0.00021386 | -0.00018476 | -0.00016102 | -0.00014115 | -0.00012464 | -0.00011084 | -9.9172e-05 | -8.9106e-05 | -7.9946e-05 | -7.1548e-05 | -6.4145e-05 | -5.7648e-05 | -5.1924e-05 | -4.6813e-05 | -4.2099e-05 | -3.7765e-05 | -3.387e-05 | -3.0383e-05 | -2.7254e-05 | -2.4431e-05 | -2.1843e-05 | -1.9315e-05 | -1.6942e-05 | -1.4755e-05 | -1.2741e-05 | -1.0866e-05 | -9.0359e-06 | -6.8766e-06 |  |  | -0.08377 |  | 0.0070111
| -0.0028838 | -0.0096174 | -0.058346 | -0.011028 | -0.0043261 | -0.0022821 | -0.0014187 | -0.00097494 | -0.00071198 | -0.00054498 | -0.00043261 | -0.0003533 | -0.00029506 | -0.00025076 | -0.00021552 | -0.0001867 | -0.00016317 | -0.00014381 | -0.00012766 | -0.00011391 | -0.00010156 | -9.0381e-05 | -8.0616e-05 | -7.2115e-05 | -6.4679e-05 | -5.8088e-05 | -5.2052e-05 | -4.6539e-05 | -4.1612e-05 | -3.7222e-05 | -3.33e-05 | -2.9777e-05 | -2.6563e-05 | -2.3438e-05 | -2.0517e-05 | -1.7834e-05 | -1.5373e-05 | -1.3088e-05 | -1.0867e-05 | -8.2584e-06 |  |  | -0.08377 |  | 0.00798
| -0.0014747 | -0.0036561 | -0.011057 | -0.061468 | -0.012424 | -0.0050054 | -0.002666 | -0.001658 | -0.0011295 | -0.00082163 | -0.00062738 | -0.00049702 | -0.00040509 | -0.00033747 | -0.00028528 | -0.00024368 | -0.00021042 | -0.00018354 | -0.00016145 | -0.00014291 | -0.00012652 | -0.00011188 | -9.922e-05 | -8.8296e-05 | -7.882e-05 | -7.0483e-05 | -6.2911e-05 | -5.6043e-05 | -4.9942e-05 | -4.4534e-05 | -3.9728e-05 | -3.543e-05 | -3.1526e-05 | -2.7753e-05 | -2.4242e-05 | -2.1029e-05 | -1.8092e-05 | -1.5375e-05 | -1.2744e-05 | -9.6703e-06 |  |  | -0.08377 |  | 0.008836
| -0.00090649 | -0.0019045 | -0.0043341 | -0.012453 | -0.064325 | -0.013797 | -0.0056941 | -0.0030555 | -0.00189 | -0.0012842 | -0.00093251 | -0.00071087 | -0.00056215 | -0.00045708 | -0.00037878 | -0.00031821 | -0.00027094 | -0.00023349 | -0.00020326 | -0.00017828 | -0.00015657 | -0.00013746 | -0.00012113 | -0.00010717 | -9.5171e-05 | -8.4701e-05 | -7.5275e-05 | -6.6791e-05 | -5.9302e-05 | -5.2702e-05 | -4.6867e-05 | -4.1676e-05 | -3.6985e-05 | -3.2477e-05 | -2.8302e-05 | -2.4496e-05 | -2.1032e-05 | -1.7839e-05 | -1.4761e-05 | -1.1182e-05 |  |  | -0.08377 |  | 0.0096437
| -0.00062308 | -0.0011795 | -0.0022839 | -0.0050136 | -0.013825 | -0.066958 | -0.01514 | -0.0063796 | -0.0034267 | -0.00212 | -0.0014402 | -0.0010449 | -0.00079556 | -0.00062782 | -0.00050789 | -0.00041829 | -0.00035029 | -0.00029766 | -0.00025601 | -0.00022222 | -0.00019339 | -0.00016842 | -0.00014735 | -0.00012953 | -0.00011436 | -0.00010125 | -8.9555e-05 | -7.9117e-05 | -6.9966e-05 | -6.1951e-05 | -5.4906e-05 | -4.8672e-05 | -4.3069e-05 | -3.7718e-05 | -3.2786e-05 | -2.8312e-05 | -2.4254e-05 | -2.053e-05 | -1.6955e-05 | -1.2823e-05 |  |  | -0.08377 |  | 0.01042
| -0.00046064 | -0.00081249 | -0.0014189 | -0.0026682 | -0.0057028 | -0.015167 | -0.069384 | -0.016426 | -0.0070081 | -0.0037842 | -0.0023471 | -0.0015958 | -0.0011575 | -0.00088 | -0.0006912 | -0.00055582 | -0.00045637 | -0.00038145 | -0.00032352 | -0.00027748 | -0.00023898 | -0.00020623 | -0.00017897 | -0.0001562 | -0.00013703 | -0.00012062 | -0.00010613 | -9.331e-05 | -8.2159e-05 | -7.2457e-05 | -6.3982e-05 | -5.6527e-05 | -4.9863e-05 | -4.3543e-05 | -3.7748e-05 | -3.2515e-05 | -2.779e-05 | -2.3471e-05 | -1.9345e-05 | -1.4603e-05 |  |  | -0.08377 |  | 0.011163
| -0.00035734 | -0.00059911 | -0.00097456 | -0.0016579 | -0.0030567 | -0.0063848 | -0.01644 | -0.071536 | -0.017511 | -0.0075753 | -0.0041197 | -0.0025641 | -0.0017456 | -0.0012657 | -0.00095832 | -0.00074847 | -0.00060017 | -0.00049192 | -0.00041044 | -0.00034717 | -0.00029546 | -0.00025234 | -0.00021699 | -0.00018787 | -0.00016362 | -0.0001431 | -0.00012519 | -0.0001095 | -9.5953e-05 | -8.4255e-05 | -7.4105e-05 | -6.5231e-05 | -5.7349e-05 | -4.9926e-05 | -4.3157e-05 | -3.7074e-05 | -3.1608e-05 | -2.6634e-05 | -2.1905e-05 | -1.6504e-05 |  |  | -0.08377 |  | 0.011849
| -0.00028419 | -0.00045861 | -0.00070847 | -0.0011238 | -0.00188 | -0.0034077 | -0.0069662 | -0.017408 | -0.072875 | -0.018312 | -0.0080313 | -0.0043996 | -0.0027482 | -0.0018728 | -0.0013535 | -0.0010196 | -0.00079427 | -0.00063591 | -0.00052039 | -0.00043308 | -0.00036352 | -0.00030678 | -0.00026108 | -0.00022399 | -0.00019352 | -0.00016805 | -0.00014607 | -0.00012702 | -0.00011073 | -9.6771e-05 | -8.4746e-05 | -7.4303e-05 | -6.5089e-05 | -5.6475e-05 | -4.8667e-05 | -4.1688e-05 | -3.5447e-05 | -2.9795e-05 | -2.4448e-05 | -1.8383e-05 |  |  | -0.08377 |  | 0.012374
| -0.00023237 | -0.00036402 | -0.00054078 | -0.00081487 | -0.0012729 | -0.0020995 | -0.0037436 | -0.0074891 | -0.018216 | -0.074167 | -0.019101 | -0.0084847 | -0.0046792 | -0.0029311 | -0.0019932 | -0.0014338 | -0.0010775 | -0.00083827 | -0.00067015 | -0.00054704 | -0.00045178 | -0.00037601 | -0.00031619 | -0.00026845 | -0.00022983 | -0.00019797 | -0.00017085 | -0.00014762 | -0.00012795 | -0.00011123 | -9.6946e-05 | -8.4633e-05 | -7.3845e-05 | -6.384e-05 | -5.4831e-05 | -4.6822e-05 | -3.9698e-05 | -3.328e-05 | -2.7242e-05 | -2.0438e-05 |  |  | -0.08377 |  | 0.01287
| -0.00019433 | -0.00029731 | -0.0004284 | -0.00062082 | -0.00092192 | -0.0014222 | -0.0023141 | -0.0040562 | -0.0079462 | -0.019004 | -0.075404 | -0.019874 | -0.008935 | -0.0049567 | -0.0031037 | -0.0021025 | -0.0015097 | -0.0011334 | -0.0008806 | -0.00070234 | -0.00056897 | -0.00046591 | -0.00038638 | -0.00032414 | -0.00027462 | -0.00023441 | -0.00020067 | -0.00017214 | -0.00014824 | -0.00012813 | -0.00011109 | -9.6519e-05 | -8.3853e-05 | -7.2207e-05 | -6.1792e-05 | -5.259e-05 | -4.445e-05 | -3.7157e-05 | -3.0336e-05 | -2.2707e-05 |  |  | -0.08377 |  | 0.013346
| -0.00016552 | -0.00024841 | -0.00034932 | -0.00049099 | -0.00070151 | -0.0010297 | -0.0015697 | -0.0025174 | -0.0043356 | -0.0083972 | -0.019775 | -0.076591 | -0.020631 | -0.009378 | -0.0052154 | -0.0032581 | -0.0022049 | -0.0015823 | -0.0011868 | -0.00092022 | -0.00072846 | -0.00058513 | -0.00047742 | -0.00039498 | -0.00033065 | -0.00027931 | -0.00023694 | -0.00020162 | -0.00017238 | -0.00014803 | -0.0001276 | -0.00011029 | -9.5365e-05 | -8.1768e-05 | -6.9698e-05 | -5.9103e-05 | -4.9788e-05 | -4.1492e-05 | -3.378e-05 | -2.5221e-05 |  |  | -0.08377 |  | 0.013805
| -0.0001431 | -0.00021135 | -0.00029136 | -0.00039964 | -0.00055395 | -0.00078279 | -0.0011366 | -0.0017104 | -0.0027005 | -0.0046126 | -0.0088449 | -0.020532 | -0.077728 | -0.021363 | -0.0097814 | -0.00544 | -0.0033994 | -0.0023012 | -0.0016509 | -0.0012361 | -0.00095147 | -0.00074685 | -0.00059774 | -0.00048655 | -0.0004017 | -0.0003353 | -0.00028149 | -0.00023735 | -0.00020129 | -0.00017162 | -0.00014699 | -0.00012632 | -0.00010866 | -9.2726e-05 | -7.8698e-05 | -6.6473e-05 | -5.5794e-05 | -4.6343e-05 | -3.7615e-05 | -2.8009e-05 |  |  | -0.08377 |  | 0.014242
| -0.00012515 | -0.00018238 | -0.00024732 | -0.00033253 | -0.00044986 | -0.00061697 | -0.00086299 | -0.0012383 | -0.0018366 | -0.0028811 | -0.0048872 | -0.0092855 | -0.021263 | -0.078799 | -0.022001 | -0.010113 | -0.0056371 | -0.0035279 | -0.0023892 | -0.0017121 | -0.001273 | -0.00097166 | -0.00075998 | -0.00060684 | -0.00049296 | -0.00040583 | -0.00033667 | -0.00028094 | -0.00023609 | -0.00019967 | -0.00016979 | -0.00014498 | -0.000124 | -0.00010527 | -8.8927e-05 | -7.479e-05 | -6.2529e-05 | -5.175e-05 | -4.1867e-05 | -3.1085e-05 |  |  | -0.08377 |  | 0.014647
| -0.00011028 | -0.00015889 | -0.0002125 | -0.00028102 | -0.00037269 | -0.00049898 | -0.00067767 | -0.00093729 | -0.0013265 | -0.0019569 | -0.0030543 | -0.0051487 | -0.0096976 | -0.021924 | -0.079639 | -0.022466 | -0.010379 | -0.0058036 | -0.0036376 | -0.0024625 | -0.0017529 | -0.0012926 | -0.00098314 | -0.00076721 | -0.00061142 | -0.00049528 | -0.00040524 | -0.00033415 | -0.0002779 | -0.00023291 | -0.00019646 | -0.00016656 | -0.00014155 | -0.00011949 | -0.00010042 | -8.4056e-05 | -6.9976e-05 | -5.7689e-05 | -4.6507e-05 | -3.4423e-05 |  |  | -0.08377 |  | 0.014988
| -9.7641e-05 | -0.0001393 | -0.0001841 | -0.00024007 | -0.00031315 | -0.00041106 | -0.00054513 | -0.00073232 | -0.00099942 | -0.0014075 | -0.0020678 | -0.0032123 | -0.0053816 | -0.010047 | -0.022404 | -0.080179 | -0.022818 | -0.010596 | -0.0059409 | -0.003725 | -0.0025061 | -0.0017693 | -0.0013001 | -0.00098658 | -0.00076839 | -0.00061065 | -0.00049162 | -0.00039981 | -0.00032856 | -0.00027251 | -0.00022779 | -0.00019157 | -0.00016165 | -0.0001356 | -0.0001133 | -9.4353e-05 | -7.8181e-05 | -6.4179e-05 | -5.1541e-05 | -3.802e-05 |  |  | -0.08377 |  | 0.015249
| -8.698e-05 | -0.00012303 | -0.00016094 | -0.00020737 | -0.00026673 | -0.00034438 | -0.00044782 | -0.00058755 | -0.00077896 | -0.0010581 | -0.0014847 | -0.0021728 | -0.0033591 | -0.0055899 | -0.010324 | -0.022764 | -0.080658 | -0.023147 | -0.010797 | -0.006063 | -0.0037803 | -0.0025225 | -0.0017745 | -0.0013009 | -0.00098525 | -0.00076521 | -0.00060438 | -0.0004836 | -0.00039194 | -0.00032121 | -0.00026572 | -0.00022145 | -0.00018537 | -0.00015439 | -0.00012819 | -0.00010614 | -8.7496e-05 | -7.1491e-05 | -5.7173e-05 | -4.202e-05 |  |  | -0.08377 |  | 0.01547
| -7.7943e-05 | -0.00010941 | -0.00014186 | -0.0001809 | -0.0002299 | -0.00029271 | -0.00037442 | -0.00048177 | -0.00062387 | -0.00082331 | -0.0011146 | -0.0015588 | -0.0022721 | -0.0034936 | -0.0057614 | -0.010544 | -0.023093 | -0.081116 | -0.023461 | -0.010981 | -0.0061375 | -0.0037959 | -0.0025239 | -0.0017713 | -0.001296 | -0.00097887 | -0.00075557 | -0.00059308 | -0.00047292 | -0.00038224 | -0.00031244 | -0.00025769 | -0.00021377 | -0.00017663 | -0.00014561 | -0.0001198 | -9.8196e-05 | -7.9823e-05 | -6.3544e-05 | -4.6514e-05 |  |  | -0.08377 |  | 0.015661
| -7.0192e-05 | -9.7878e-05 | -0.00012591 | -0.00015912 | -0.00020013 | -0.00025177 | -0.0003176 | -0.00040205 | -0.00051063 | -0.00065825 | -0.00086598 | -0.0011688 | -0.001629 | -0.0023635 | -0.0036056 | -0.0058996 | -0.010744 | -0.023407 | -0.081551 | -0.023745 | -0.01108 | -0.0061455 | -0.0037875 | -0.0025124 | -0.0017599 | -0.0012841 | -0.00096389 | -0.00073937 | -0.00057835 | -0.00045991 | -0.00037076 | -0.00030217 | -0.00024809 | -0.00020314 | -0.00016614 | -0.00013573 | -0.00011054 | -8.9351e-05 | -7.0771e-05 | -5.1577e-05 |  |  | -0.08377 |  | 0.015818
| -6.341e-05 | -8.7896e-05 | -0.00011228 | -0.00014078 | -0.00017547 | -0.00021847 | -0.00027234 | -0.00034003 | -0.00042489 | -0.00053724 | -0.0006905 | -0.00090591 | -0.001219 | -0.001692 | -0.0024377 | -0.0036929 | -0.0060205 | -0.010927 | -0.02369 | -0.081927 | -0.023857 | -0.011052 | -0.0061078 | -0.0037552 | -0.0024861 | -0.0017367 | -0.0012594 | -0.00093935 | -0.00071802 | -0.0005601 | -0.00044426 | -0.0003571 | -0.00028974 | -0.00023482 | -0.00019032 | -0.00015425 | -0.00012474 | -0.00010019 | -7.8918e-05 | -5.7238e-05 |  |  | -0.08377 |  | 0.015923
| -5.7238e-05 | -7.8918e-05 | -0.00010019 | -0.00012474 | -0.00015425 | -0.00019032 | -0.00023482 | -0.00028974 | -0.0003571 | -0.00044426 | -0.0005601 | -0.00071802 | -0.00093935 | -0.0012594 | -0.0017367 | -0.0024861 | -0.0037552 | -0.0061078 | -0.011052 | -0.023857 | -0.081927 | -0.02369 | -0.010927 | -0.0060205 | -0.0036929 | -0.0024377 | -0.001692 | -0.001219 | -0.00090591 | -0.0006905 | -0.00053724 | -0.00042489 | -0.00034003 | -0.00027234 | -0.00021847 | -0.00017547 | -0.00014078 | -0.00011228 | -8.7896e-05 | -6.341e-05 |  |  | -0.08377 |  | 0.015923
| -5.1577e-05 | -7.0771e-05 | -8.9351e-05 | -0.00011054 | -0.00013573 | -0.00016614 | -0.00020314 | -0.00024809 | -0.00030217 | -0.00037076 | -0.00045991 | -0.00057835 | -0.00073937 | -0.00096389 | -0.0012841 | -0.0017599 | -0.0025124 | -0.0037875 | -0.0061455 | -0.01108 | -0.023745 | -0.081551 | -0.023407 | -0.010744 | -0.0058996 | -0.0036056 | -0.0023635 | -0.001629 | -0.0011688 | -0.00086598 | -0.00065825 | -0.00051063 | -0.00040205 | -0.0003176 | -0.00025177 | -0.00020013 | -0.00015912 | -0.00012591 | -9.7878e-05 | -7.0192e-05 |  |  | -0.08377 |  | 0.015818
| -4.6514e-05 | -6.3544e-05 | -7.9823e-05 | -9.8196e-05 | -0.0001198 | -0.00014561 | -0.00017663 | -0.00021377 | -0.00025769 | -0.00031244 | -0.00038224 | -0.00047292 | -0.00059308 | -0.00075557 | -0.00097887 | -0.001296 | -0.0017713 | -0.0025239 | -0.0037959 | -0.0061375 | -0.010981 | -0.023461 | -0.081116 | -0.023093 | -0.010544 | -0.0057614 | -0.0034936 | -0.0022721 | -0.0015588 | -0.0011146 | -0.00082331 | -0.00062387 | -0.00048177 | -0.00037442 | -0.00029271 | -0.0002299 | -0.0001809 | -0.00014186 | -0.00010941 | -7.7943e-05 |  |  | -0.08377 |  | 0.015661
| -4.202e-05 | -5.7173e-05 | -7.1491e-05 | -8.7496e-05 | -0.00010614 | -0.00012819 | -0.00015439 | -0.00018537 | -0.00022145 | -0.00026572 | -0.00032121 | -0.00039194 | -0.0004836 | -0.00060438 | -0.00076521 | -0.00098525 | -0.0013009 | -0.0017745 | -0.0025225 | -0.0037803 | -0.006063 | -0.010797 | -0.023147 | -0.080658 | -0.022764 | -0.010324 | -0.0055899 | -0.0033591 | -0.0021728 | -0.0014847 | -0.0010581 | -0.00077896 | -0.00058755 | -0.00044782 | -0.00034438 | -0.00026673 | -0.00020737 | -0.00016094 | -0.00012303 | -8.698e-05 |  |  | -0.08377 |  | 0.01547
| -3.802e-05 | -5.1541e-05 | -6.4179e-05 | -7.8181e-05 | -9.4353e-05 | -0.0001133 | -0.0001356 | -0.00016165 | -0.00019157 | -0.00022779 | -0.00027251 | -0.00032856 | -0.00039981 | -0.00049162 | -0.00061065 | -0.00076839 | -0.00098658 | -0.0013001 | -0.0017693 | -0.0025061 | -0.003725 | -0.0059409 | -0.010596 | -0.022818 | -0.080179 | -0.022404 | -0.010047 | -0.0053816 | -0.0032123 | -0.0020678 | -0.0014075 | -0.00099942 | -0.00073232 | -0.00054513 | -0.00041106 | -0.00031315 | -0.00024007 | -0.0001841 | -0.0001393 | -9.7641e-05 |  |  | -0.08377 |  | 0.015249
| -3.4423e-05 | -4.6507e-05 | -5.7689e-05 | -6.9976e-05 | -8.4056e-05 | -0.00010042 | -0.00011949 | -0.00014155 | -0.00016656 | -0.00019646 | -0.00023291 | -0.0002779 | -0.00033415 | -0.00040524 | -0.00049528 | -0.00061142 | -0.00076721 | -0.00098314 | -0.0012926 | -0.0017529 | -0.0024625 | -0.0036376 | -0.0058036 | -0.010379 | -0.022466 | -0.079639 | -0.021924 | -0.0096976 | -0.0051487 | -0.0030543 | -0.0019569 | -0.0013265 | -0.00093729 | -0.00067767 | -0.00049898 | -0.00037269 | -0.00028102 | -0.0002125 | -0.00015889 | -0.00011028 |  |  | -0.08377 |  | 0.014988
| -3.1085e-05 | -4.1867e-05 | -5.175e-05 | -6.2529e-05 | -7.479e-05 | -8.8927e-05 | -0.00010527 | -0.000124 | -0.00014498 | -0.00016979 | -0.00019967 | -0.00023609 | -0.00028094 | -0.00033667 | -0.00040583 | -0.00049296 | -0.00060684 | -0.00075998 | -0.00097166 | -0.001273 | -0.0017121 | -0.0023892 | -0.0035279 | -0.0056371 | -0.010113 | -0.022001 | -0.078799 | -0.021263 | -0.0092855 | -0.0048872 | -0.0028811 | -0.0018366 | -0.0012383 | -0.00086299 | -0.00061697 | -0.00044986 | -0.00033253 | -0.00024732 | -0.00018238 | -0.00012515 |  |  | -0.08377 |  | 0.014647
| -2.8009e-05 | -3.7615e-05 | -4.6343e-05 | -5.5794e-05 | -6.6473e-05 | -7.8698e-05 | -9.2726e-05 | -0.00010866 | -0.00012632 | -0.00014699 | -0.00017162 | -0.00020129 | -0.00023735 | -0.00028149 | -0.0003353 | -0.0004017 | -0.00048655 | -0.00059774 | -0.00074685 | -0.00095147 | -0.0012361 | -0.0016509 | -0.0023012 | -0.0033994 | -0.00544 | -0.0097814 | -0.021363 | -0.077728 | -0.020532 | -0.0088449 | -0.0046126 | -0.0027005 | -0.0017104 | -0.0011366 | -0.00078279 | -0.00055395 | -0.00039964 | -0.00029136 | -0.00021135 | -0.0001431 |  |  | -0.08377 |  | 0.014242
| -2.5221e-05 | -3.378e-05 | -4.1492e-05 | -4.9788e-05 | -5.9103e-05 | -6.9698e-05 | -8.1768e-05 | -9.5365e-05 | -0.00011029 | -0.0001276 | -0.00014803 | -0.00017238 | -0.00020162 | -0.00023694 | -0.00027931 | -0.00033065 | -0.00039498 | -0.00047742 | -0.00058513 | -0.00072846 | -0.00092022 | -0.0011868 | -0.0015823 | -0.0022049 | -0.0032581 | -0.0052154 | -0.009378 | -0.020631 | -0.076591 | -0.019775 | -0.0083972 | -0.0043356 | -0.0025174 | -0.0015697 | -0.0010297 | -0.00070151 | -0.00049099 | -0.00034932 | -0.00024841 | -0.00016552 |  |  | -0.08377 |  | 0.013805
| -2.2707e-05 | -3.0336e-05 | -3.7157e-05 | -4.445e-05 | -5.259e-05 | -6.1792e-05 | -7.2207e-05 | -8.3853e-05 | -9.6519e-05 | -0.00011109 | -0.00012813 | -0.00014824 | -0.00017214 | -0.00020067 | -0.00023441 | -0.00027462 | -0.00032414 | -0.00038638 | -0.00046591 | -0.00056897 | -0.00070234 | -0.0008806 | -0.0011334 | -0.0015097 | -0.0021025 | -0.0031037 | -0.0049567 | -0.008935 | -0.019874 | -0.075404 | -0.019004 | -0.0079462 | -0.0040562 | -0.0023141 | -0.0014222 | -0.00092192 | -0.00062082 | -0.0004284 | -0.00029731 | -0.00019433 |  |  | -0.08377 |  | 0.013346
| -2.0438e-05 | -2.7242e-05 | -3.328e-05 | -3.9698e-05 | -4.6822e-05 | -5.4831e-05 | -6.384e-05 | -7.3845e-05 | -8.4633e-05 | -9.6946e-05 | -0.00011123 | -0.00012795 | -0.00014762 | -0.00017085 | -0.00019797 | -0.00022983 | -0.00026845 | -0.00031619 | -0.00037601 | -0.00045178 | -0.00054704 | -0.00067015 | -0.00083827 | -0.0010775 | -0.0014338 | -0.0019932 | -0.0029311 | -0.0046792 | -0.0084847 | -0.019101 | -0.074167 | -0.018216 | -0.0074891 | -0.0037436 | -0.0020995 | -0.0012729 | -0.00081487 | -0.00054078 | -0.00036402 | -0.00023237 |  |  | -0.08377 |  | 0.01287
| -1.8383e-05 | -2.4448e-05 | -2.9795e-05 | -3.5447e-05 | -4.1688e-05 | -4.8667e-05 | -5.6475e-05 | -6.5089e-05 | -7.4303e-05 | -8.4746e-05 | -9.6771e-05 | -0.00011073 | -0.00012702 | -0.00014607 | -0.00016805 | -0.00019352 | -0.00022399 | -0.00026108 | -0.00030678 | -0.00036352 | -0.00043308 | -0.00052039 | -0.00063591 | -0.00079427 | -0.0010196 | -0.0013535 | -0.0018728 | -0.0027482 | -0.0043996 | -0.0080313 | -0.018312 | -0.072875 | -0.017408 | -0.0069662 | -0.0034077 | -0.00188 | -0.0011238 | -0.00070847 | -0.00045861 | -0.00028419 |  |  | -0.08377 |  | 0.012374
| -1.6504e-05 | -2.1905e-05 | -2.6634e-05 | -3.1608e-05 | -3.7074e-05 | -4.3157e-05 | -4.9926e-05 | -5.7349e-05 | -6.5231e-05 | -7.4105e-05 | -8.4255e-05 | -9.5953e-05 | -0.0001095 | -0.00012519 | -0.0001431 | -0.00016362 | -0.00018787 | -0.00021699 | -0.00025234 | -0.00029546 | -0.00034717 | -0.00041044 | -0.00049192 | -0.00060017 | -0.00074847 | -0.00095832 | -0.0012657 | -0.0017456 | -0.0025641 | -0.0041197 | -0.0075753 | -0.017511 | -0.071536 | -0.01644 | -0.0063848 | -0.0030567 | -0.0016579 | -0.00097456 | -0.00059911 | -0.00035734 |  |  | -0.08377 |  | 0.011849
| -1.4603e-05 | -1.9345e-05 | -2.3471e-05 | -2.779e-05 | -3.2515e-05 | -3.7748e-05 | -4.3543e-05 | -4.9863e-05 | -5.6527e-05 | -6.3982e-05 | -7.2457e-05 | -8.2159e-05 | -9.331e-05 | -0.00010613 | -0.00012062 | -0.00013703 | -0.0001562 | -0.00017897 | -0.00020623 | -0.00023898 | -0.00027748 | -0.00032352 | -0.00038145 | -0.00045637 | -0.00055582 | -0.0006912 | -0.00088 | -0.0011575 | -0.0015958 | -0.0023471 | -0.0037842 | -0.0070081 | -0.016426 | -0.069384 | -0.015167 | -0.0057028 | -0.0026682 | -0.0014189 | -0.00081249 | -0.00046064 |  |  | -0.08377 |  | 0.011163
| -1.2823e-05 | -1.6955e-05 | -2.053e-05 | -2.4254e-05 | -2.8312e-05 | -3.2786e-05 | -3.7718e-05 | -4.3069e-05 | -4.8672e-05 | -5.4906e-05 | -6.1951e-05 | -6.9966e-05 | -7.9117e-05 | -8.9555e-05 | -0.00010125 | -0.00011436 | -0.00012953 | -0.00014735 | -0.00016842 | -0.00019339 | -0.00022222 | -0.00025601 | -0.00029766 | -0.00035029 | -0.00041829 | -0.00050789 | -0.00062782 | -0.00079556 | -0.0010449 | -0.0014402 | -0.00212 | -0.0034267 | -0.0063796 | -0.01514 | -0.066958 | -0.013825 | -0.0050136 | -0.0022839 | -0.0011795 | -0.00062308 |  |  | -0.08377 |  | 0.01042
| -1.1182e-05 | -1.4761e-05 | -1.7839e-05 | -2.1032e-05 | -2.4496e-05 | -2.8302e-05 | -3.2477e-05 | -3.6985e-05 | -4.1676e-05 | -4.6867e-05 | -5.2702e-05 | -5.9302e-05 | -6.6791e-05 | -7.5275e-05 | -8.4701e-05 | -9.5171e-05 | -0.00010717 | -0.00012113 | -0.00013746 | -0.00015657 | -0.00017828 | -0.00020326 | -0.00023349 | -0.00027094 | -0.00031821 | -0.00037878 | -0.00045708 | -0.00056215 | -0.00071087 | -0.00093251 | -0.0012842 | -0.00189 | -0.0030555 | -0.0056941 | -0.013797 | -0.064325 | -0.012453 | -0.0043341 | -0.0019045 | -0.00090649 |  |  | -0.08377 |  | 0.0096437
| -9.6703e-06 | -1.2744e-05 | -1.5375e-05 | -1.8092e-05 | -2.1029e-05 | -2.4242e-05 | -2.7753e-05 | -3.1526e-05 | -3.543e-05 | -3.9728e-05 | -4.4534e-05 | -4.9942e-05 | -5.6043e-05 | -6.2911e-05 | -7.0483e-05 | -7.882e-05 | -8.8296e-05 | -9.922e-05 | -0.00011188 | -0.00012652 | -0.00014291 | -0.00016145 | -0.00018354 | -0.00021042 | -0.00024368 | -0.00028528 | -0.00033747 | -0.00040509 | -0.00049702 | -0.00062738 | -0.00082163 | -0.0011295 | -0.001658 | -0.002666 | -0.0050054 | -0.012424 | -0.061468 | -0.011057 | -0.0036561 | -0.0014747 |  |  | -0.08377 |  | 0.008836
| -8.2584e-06 | -1.0867e-05 | -1.3088e-05 | -1.5373e-05 | -1.7834e-05 | -2.0517e-05 | -2.3438e-05 | -2.6563e-05 | -2.9777e-05 | -3.33e-05 | -3.7222e-05 | -4.1612e-05 | -4.6539e-05 | -5.2052e-05 | -5.8088e-05 | -6.4679e-05 | -7.2115e-05 | -8.0616e-05 | -9.0381e-05 | -0.00010156 | -0.00011391 | -0.00012766 | -0.00014381 | -0.00016317 | -0.0001867 | -0.00021552 | -0.00025076 | -0.00029506 | -0.0003533 | -0.00043261 | -0.00054498 | -0.00071198 | -0.00097494 | -0.0014187 | -0.0022821 | -0.0043261 | -0.011028 | -0.058346 | -0.0096174 | -0.0028838 |  |  | -0.08377 |  | 0.00798
| -6.8766e-06 | -9.0359e-06 | -1.0866e-05 | -1.2741e-05 | -1.4755e-05 | -1.6942e-05 | -1.9315e-05 | -2.1843e-05 | -2.4431e-05 | -2.7254e-05 | -3.0383e-05 | -3.387e-05 | -3.7765e-05 | -4.2099e-05 | -4.6813e-05 | -5.1924e-05 | -5.7648e-05 | -6.4145e-05 | -7.1548e-05 | -7.9946e-05 | -8.9106e-05 | -9.9172e-05 | -0.00011084 | -0.00012464 | -0.00014115 | -0.00016102 | -0.00018476 | -0.00021386 | -0.00025104 | -0.00030003 | -0.00036667 | -0.00046078 | -0.00059946 | -0.00081277 | -0.0011795 | -0.0019028 | -0.0036486 | -0.0095887 | -0.054856 | -0.0079239 |  |  | -0.08377 |  | 0.0070111
| -5.2384e-06 | -6.8743e-06 | -8.2546e-06 | -9.665e-06 | -1.1174e-05 | -1.2809e-05 | -1.4576e-05 | -1.6452e-05 | -1.8363e-05 | -2.044e-05 | -2.2733e-05 | -2.5279e-05 | -2.8108e-05 | -3.1243e-05 | -3.4632e-05 | -3.8282e-05 | -4.2344e-05 | -4.6926e-05 | -5.2109e-05 | -5.7942e-05 | -6.4234e-05 | -7.1064e-05 | -7.8894e-05 | -8.8041e-05 | -9.8849e-05 | -0.00011166 | -0.00012667 | -0.00014467 | -0.00016714 | -0.00019596 | -0.00023392 | -0.00028543 | -0.00035754 | -0.0004609 | -0.00062331 | -0.00090631 | -0.0014731 | -0.0028773 | -0.0078982 | -0.050264 |  |  | -0.08377 |  | 0.0056152