## aide
Il est conseillé de lire tous les commentaires figurant dans les case avec un onglet rouge
. Il suffit de saisir les données géométriques du planeur dans les cases jaunes, de choisir une marge statique souhaitée (de M=0% à M=5%), et de lire le résultat dans les cases bleues (position du foyer, point de centrage pour la marge statique souhaitée, V longitudinal,…).
L'exemple du Voltij correspond à un braquage de volet de +5°(Alpha0=-3,1° et Cm0=-0,05) et celui du F-CIEL à un planeur en lisse.
Pour calculer la compensation profondeur il faut d'abord entrer les valeurs de Alpha0 et Cm0 du profil en lisse , en déduire le Cz de vol pour un Cz donné . Puis recommencer avec les valeurs d'Alpha0 et Cm0 correspondant au braquage des volet souhaité.
le Vlongitudinal dépend du Cz de vol . Si on entre les valeurs de Cz max on peut calculer les débattements profondeurs à adopter.
Les cellules oranges contiennent des constantes aérodynamiques dont les valeurs ont été optimisées sur la base de mesures réalisées sur une vingtaine de planeurs différents allant du Crobe ( micro-planeur de 63 cm d’envergure), au Foka de plus de 6m, en passant par divers 60 pouces et planeurs de voltige entre 2 et 4m50 d’envergure. On évitera donc de changer ces constantes au risque d’obtenir des résultats moins précis. Il reste cependant possible de les ajuster, ceci permettra :
- soit de se faire une idée des variations de position du foyer en cas de non linéarité de certains de ces paramètres (variations de dCz/dAlpha ou de dCm/dAlpha)
- soit de rechercher des jeux de valeurs plus pertinents (coefficient de sillage k, portance fuselage Afus, ou position foyer fuselage Xfus).
Parmis les résultats fournis on trouve les valeurs des coefficient k et k' ainsi que Aa et As qui peuvent servir dans d'autres calculs
Pour le calcul du volume de stab optimum:
- Saisir une première esquisse de la géométrie du projet (géométrie aile, stab et fuselage) en s’arrangeant pour avoir un volume de stab de l’ordre de 0.4 à 0.5.
- Saisir également les paramètres liés au profil aile
- Saisir la valeur max du profil de stab
. (nota : pour un profil « planche » on admet un Cz.max de 0.3, au-delà de cette valeur le stab ne décroche pas nécessairement mais sa traînée augmente très sensiblement)
- La feuille Excel donne alors le volume optimum correspondant au profil et à la géométrie de l’aile
- Par itérations successives modifier le bras de levier ou la surface du stab afin d’obtenir le « bon » volume de stab (la case Vstab passe de rouge à vert)
Analyser le graphique Cz.stab= f(Cz.aile) pour vérifier que le Cz de stab ne dépasse jamais la valeur de décrochage dans l’ensemble du domaine de vol et pour la gamme de centrage envisagée
(le graphique propose de base 3 valeurs de marge statique 0%, 3% et 6%, mais celles-ci peuvent être modifiées). Si ce n’est pas le cas il peut être nécessaire d’adopter un profil de stab plus tolérant.
- Le graphique permet également d’analyser la façon dont le Cz de stab évolue lorsque l’on fait varier la cambrure de l’aile (utilisation des volets). Il suffit alors de modifier le Cm0 en prenant en compte la valeur correspondant au braquage des volets.

## Feuil1
| Voltige | Mixte | Gratte
Cz de calage | 0.3 | 0.4 | 0.5
.
calage aile | 0° | 1° | 2°
marge statique | 0% | 3% | 5%
centrage | 116mm | 107mm | 101mm
Vlongi | -0.2° | 0.4° | 1.1°

## FOKA 4
| DONNEES | [9 empty] | RESULTATS
| Aile |  | panneau1 | panneau 2 | panneau 3 | panneau 4 | panneau 5
|  | corde emp. mm | 400 | 0 | 0 | 0 | 0 | mm | [7 empty] | Autres résultats
|  | corde saum. mm | 130 |  |  |  |  | mm |  |  |  | Position foyer planeur |  |  |  | Aile | envergure | 5225 | mm
|  | longueur mm | 2500 |  |  |  |  | mm |  |  |  | Position Foyer /BA emplanture | 115.5386 | mm |  |  | Surface standard | 141.5 | dm²
|  | flèche BA mm | 0 |  |  |  |  | mm |  |  |  | Position Foyer en % CAM | 40.1281 | % |  |  | Allongement | 19.2937
|  | Envergure totale |  | 5225 | mm | [11 empty] | Corde aérodynamique | 287.9245 | mm
| profil | Cm0 profil |  | -0.074 | [12 empty] | Flèche emplanture/Cam | 0 | mm
|  | Cz max |  | 1.2 | [12 empty] | A.aile | 0.099668
|  | Cz min |  | -0.6 | [7 empty] | Centrage pour marge statique = | 3 | % |  | Stab | Surface | 15.2972 | dm²
| HQW2.5/13 | alpha0 |  | -3 | ° | [6 empty] | Position CG/BA emplanture | 106.9009 | mm |  |  | envergure | 916 | mm
|  | calage aile |  | 1 | ° | [6 empty] | Position foyer en % CAM | 37.1281 | % |  |  | Allongement | 5.485
|  | dCz/dAlpha |  | 0.11 | [7 empty] | Vlongitudinal pour Cz = | 0.5 |  |  |  | Corde aérodynamique | 173.7146 | mm
|  | dCm/dAlpha |  | 0 | [7 empty] | V.longi | 0.53329 | ° |  |  | Flèche emplanture/Cam | 14.5898 | mm
| Stab |  | panneau1 | panneau 2 | panneau 3 | panneau 4 | panneau 5 | [9 empty] | volume de stab | 0.5054
|  | corde emp. mm | 225 | 0 | 0 | 0 | 0 | mm | [8 empty] | Vcg | 0.49229
|  | corde saum. mm | 109 |  |  |  |  | mm |  |  |  | Volume de stabStab |  |  |  |  | A.stab | 0.080608
|  | longueur mm | 458 |  |  |  |  | mm |  |  |  | Volume de stab optimal | 0.58655 |  |  | Fuselage | bras de levier arrière | 1346.0373 | mm
|  | flèche BA mm | 33 |  |  |  |  | mm |  |  |  | Cz stab.max pour Vstab.opt | 0.53025 |  |  |  | coefficient k | 1.176
|  | Type empennage |  | C | [12 empty] | coefficient k' | 0.30599
| profil | Cz max stab |  | 0.6
|  | dCz/dAlpha |  | 0.11 | [6 empty] | Cz.stab = f( Cz.aile)
|  | coefficient sillage |  | 1.52
| Fuselage | longueur fuselage |  | 2210 | mm
|  | Longueur avant |  | 670 | mm
|  | largeur fuselage |  | 225 | mm
|  | D aile/ stab |  | 1360 | mm
|  | Surface fuselage |  | 27 | dm²
|  | A.fus. |  | 0.06
|  | X fus. |  | 0.21336
[7 empty] | M% = | 0 | %
[7 empty] | M% = | 3 | %
[7 empty] | M% = | 6 | %
[17 empty] | Profil | épaisseur | Type | Cz+ | Cz- | Cm0 | V stab opt | Cz stab
[17 empty] | AG455 | 6.5 | LM | 1 | -0.26 | -0.03 | 0.26 | 0.28
[17 empty] | TP118 | 7.4 | vitesse | 0.88 | -0.32 | -0.035 | 0.37 | 0.29
|  | Volume mini | 0.3 | [13 empty] | HN483 | 7.84 | vitesse | 0.9 | -0.3 | -0.06 | 0.55 | 0.29
|  | Vopt - 10% | 0.56308 | [13 empty] | TP74 | 7 | vitesse | 0.86 | -0.4 | -0.028 | 0.36 | 0.31
|  | Vopt + 10% | 0.61001 | [7 empty] | X'f | -0.68929 |  |  |  |  | TP66 | 8.6 | voltige | 0.87 | -0.42 | -0.04 | 0.5 | 0.31
[11 empty] | Vcg | 0.49229 |  |  |  |  | MH43 | 8.5 | vitesse | 0.9 | -0.4 | -0.032 | 0.38 | 0.32
[11 empty] | Lf/C | 4.5237 |  |  |  |  | S7012 | 8.75 | polyvalent | 1 | -0.3 | -0.055 | 0.45 | 0.32
Aile | [10 empty] | k | 1.176 |  |  |  |  | SB96V | 9.35 | voltige | 0.85 | -0.45 | -0.04 | 0.55 | 0.32
surface | 66.25 | 0 | 0 | 0 | 0 |  | 132.5 |  |  |  | k' | 0.30599 |  |  |  |  | S3021 | 9.47 | gratte | 1.15 | -0.2 | -0.06 | 0.37 | 0.33
Surface standard | [6 empty] | 141.5 |  |  |  | Cz | 0.5 |  |  |  |  | MH32 | 8.71 | polyvalent | 1.05 | -0.3 | -0.06 | 0.45 | 0.33
cam | 287.9245 | 0 | 0 | 0 | 0 |  | 287.9245 |  |  |  | Vlongi | 0.53329 |  |  |  |  | S4083 | 8 | LM | 1.3 | -0.1 | -0.09 | 0.43 | 0.34
S*cam | 19075 | 0 | 0 | 0 | 0 | [11 empty] | RG15 | 8.9 | polyyvalent | 1 | -0.4 | -0.06 | 0.55 | 0.34
f emp-cam | 0 | 0 | 0 | 0 | 0 |  | 0 | [9 empty] | TP28-4 | 9.5 | voltige | 0.9 | -0.6 | -0.03 | 0.54 | 0.36
| 0 | 0 | 0 | 0 | 0 | [11 empty] | E 205 | 10.48 | gratte | 1.2 | -0.3 | -0.063 | 0.4 | 0.38
envergure | [6 empty] | 5000 | [9 empty] | Clark Y | 11.71 | gratte | 1.35 | -0.3 | -0.09 | 0.48 | 0.4
[17 empty] | TP220 VTPR | 12 | voltige | 1.05 | -0.72 | -0.04 | 0.65 | 0.43
[17 empty] | SB98 VR | 12 | voltige | 1.26 | -0.69 | -0.048 | 0.47 | 0.47
stab
surface | 7.6486 | 0 | 0 | 0 | 0 |  | 15.2972
surface horizontale | [6 empty] | 15.2972
cam | 173.7146 | 0 | 0 | 0 | 0 |  | 173.7146
S*cam | 1328.6733 | 0 | 0 | 0 | 0
f emp-cam | 14.5898 | 0 | 0 | 0 | 0 |  | 14.5898
| 111.5917 | 0 | 0 | 0 | 0 | [12 empty] | 4.675
envergure | [6 empty] | 916 | [7 empty] | X = | 0.51523
[6 empty] | Lar | 1540 |  |  |  |  | #REF! |  |  | H | 0
[6 empty] | Xf | 0.21336 | [7 empty] | L | 0.93931 | Ss/Sa | 0.10811
coeff.sillage | 2.8736 |  |  |  |  | Sf | 33.075 | [9 empty] | Sf/Sa | 0.19081
epsilon | 0.32511 |  | 0.28641 | 0.32511 | [11 empty] | 1.9716 | L/C | 4.675
dénom. | 15.6582 | [14 empty] | 1.6228 | allong aile | 19.2937
Foyer brut | 0.61815 |  |  | 0.61815 | [11 empty] | 0.059505 | allong stab | 5.485
correction sillage | 0.11969 |  |  | 0.49846
correction Cm | 0 |  |  | 0.49846
D avant-Faile | 741.9811
F fus | 471.5362
correction fus | 0.097179 | 0.13669 |  | 0.40128 | [11 empty] | 0.21389
Foyer complet | 0.40128 | [14 empty] | 0.18785
Cz.max profil aile | 1.2 | [8 empty] | Czs max | Czs min
Cz.min profil aile | -0.6 |  |  |  |  | M%=0 | M%=3 | M%=6 |  | 0.6 | -0.6
Cz profil stab max | 0.6 |  |  |  |  | 0 | 3 | 6 |  | 0.6 | -0.6
|  |  |  | Cz profil | Cz aile | Cz profil stab |  |  |  | 0.6 | -0.6
Vstab opt | 0.58655 |  | 1.6 | 1.2 | 1.0873 | 0.52962 | 0.44155 | 0.35347 |  | 0.6 | -0.6
Cz stab max | 0.53025 |  | 1.5 | 1.2 | 1.0873 | 0.52962 | 0.44155 | 0.35347 |  | 0.6 | -0.6
|  |  | 1.4 | 1.2 | 1.0873 | 0.52962 | 0.44155 | 0.35347 |  | 0.6 | -0.6
|  |  | 1.3 | 1.2 | 1.0873 | 0.52962 | 0.44155 | 0.35347 |  | 0.6 | -0.6
|  |  | 1.2 | 1.2 | 1.0873 | 0.52962 | 0.44155 | 0.35347 |  | 0.6 | -0.6
|  |  | 1.1 | 1.1 | 0.99668 | 0.46884 | 0.3881 | 0.30737 |  | 0.6 | -0.6
|  |  | 1 | 1 | 0.90608 | 0.40805 | 0.33465 | 0.26126 |  | 0.6 | -0.6
|  |  | 0.9 | 0.9 | 0.81547 | 0.34726 | 0.28121 | 0.21515 |  | 0.6 | -0.6
|  |  | 0.8 | 0.8 | 0.72486 | 0.28648 | 0.22776 | 0.16905 |  | 0.6 | -0.6
|  |  | 0.7 | 0.7 | 0.63425 | 0.22569 | 0.17432 | 0.12294 |  | 0.6 | -0.6
|  |  | 0.6 | 0.6 | 0.54365 | 0.16491 | 0.12087 | 0.076833 |  | 0.6 | -0.6
|  |  | 0.5 | 0.5 | 0.45304 | 0.10412 | 0.067423 | 0.030726 |  | 0.6 | -0.6
|  |  | 0.4 | 0.4 | 0.36243 | 0.043335 | 0.013977 | -0.015381 |  | 0.6 | -0.6
|  |  | 0.3 | 0.3 | 0.27182 | -0.017451 | -0.039469 | -0.061488 |  | 0.6 | -0.6
|  |  | 0.2 | 0.2 | 0.18122 | -0.078236 | -0.092915 | -0.10759 |  | 0.6 | -0.6
|  |  | 0.1 | 0.1 | 0.090608 | -0.13902 | -0.14636 | -0.1537 |  | 0.6 | -0.6
|  |  | 0 | 0 | 0 | -0.19981 | -0.19981 | -0.19981 |  | 0.6 | -0.6
|  |  | -0.1 | -0.1 | -0.090608 | -0.26059 | -0.25325 | -0.24591 |  | 0.6 | -0.6
|  |  | -0.2 | -0.2 | -0.18122 | -0.32138 | -0.3067 | -0.29202 |  | 0.6 | -0.6
|  |  | -0.3 | -0.3 | -0.27182 | -0.38216 | -0.36015 | -0.33813 |  | 0.6 | -0.6
|  |  | -0.4 | -0.4 | -0.36243 | -0.44295 | -0.41359 | -0.38423 |  | 0.6 | -0.6
|  |  | -0.5 | -0.5 | -0.45304 | -0.50374 | -0.46704 | -0.43034 |  | 0.6 | -0.6
|  |  | -0.6 | -0.6 | -0.54365 | -0.56452 | -0.52049 | -0.47645 |  | 0.6 | -0.6
|  |  | -0.7 | -0.6 | -0.54365 | -0.56452 | -0.52049 | -0.47645 |  | 0.6 | -0.6
|  |  | -0.8 | -0.6 | -0.54365 | -0.56452 | -0.52049 | -0.47645
|  |  | -0.9 | -0.6 | -0.54365 | -0.56452 | -0.52049 | -0.47645
|  |  | -1 | -0.6 | -0.54365 | -0.56452 | -0.52049 | -0.47645
Note on C4: corde côté emplanture en mm
Note on C5: corde côté saumon en mm
Note on C6: longueur de chaque panneau en mm
Note on C7: flèche en mm au bord d'attaque du panneau entre corde emplanture et corde saumon
Note on C19: Longueur de chaque panneau en mm
Note on C21: empennage Classique: C empennage en V : V empennage en T : T
Note on C26: distance : nez fuselage - Bord d'attaque emplanture
Note on C27: calcul de la largeur largeur fuselage entre les 2 ailes. Donc 0 si aile posée sur le fuselage
Note on C28: Distance entre bord d'attaque aile et bord d'attaque stab
Note on C29: Surface de la projection horizontale du fuselage
Note on C30: Coefficient de portance du fuselage
Note on C31: position du foyer fuselage: -la valeur est automatiquement calculée pour un fuselage "classique" - pour un fuselage type pod+tube prendre 0,17 -pour un fuselage de largeur constante (type minitoon) prendre 0,25)
Note on R16: Thierry Platon: volume de stab standard
Note on R17: Thierry Platon: volume de stab relatif au bras de levier CG planeur-foyer stab