## Feuil1
PARACHUTE
DONNEES DU MODELES |  | Données physiques
Masse du modèle (kg) | 3 | g (m/s²) | 9.81
Vitesse de chute (m/s) | 5 | Cx | 1 | (pour parachute hémisphérique)
|  | r (kg/m3) | 1.22
SURFACE(m²) | 2.3544
DIAMETRE (m) | 1.7314
VITESSE DE CHUTE ET HAUTEUR EQUIVALENTE DE CHUTE
Hauteur de chute (m) | 2
Vitesse de chute (m/s) | 6.2642