## DIEDRE
Données graphique plan d'aile
|  | P1 |  |  | P2 |  | P3 |  |  | P4 |  |  | P5 |  |  | CG |  | Cmoy
|  | 0 | 0 |  | 898.4524 | -17 | 1690.6668 | -78 |  | 1936.8687 | -122 |  | 2023.4713 | -160 |  | 0 | -95.9395 | 945.6035 | -45.9395
|  | 898.4524 | -17 |  | 1690.6668 | -78 | 1936.8687 | -122 |  | 2023.4713 | -160 |  | 2023.4713 | -200 |  | 995.6035 | -95.9395 | 945.6035 | -145.9395
|  | 898.4524 | -227 |  | 1690.6668 | -258 | 1936.8687 | -242 |  | 2023.4713 | -240 |  | 2023.4713 | -220
|  | 0 | -230 |  | 898.4524 | -227 | 1690.6668 | -258 |  | 1936.8687 | -242 |  | 2023.4713 | -240
DIEDRE COMPOSE
SAISIE PLAN D' AILE (fin C2=0)
|  | C1 | C2; C2'... | Lp… | f…. |  |  | Lm | Cm | Aire | fm | CG | Levier | Moment | Mment lateral | L foyer
| Panneau 1 | 230 | 210 | 899 | 17 |  |  | 442.6894 | 220.1515 | 19.778 | 8.3712 | 66.0455 | 74.4167 | 14718128.3333 |  | 945.6035
| P2 | 210 | 180 | 800 | 78 |  |  | 389.7436 | 195.3846 | 15.6 | 46.7179 | 58.6154 | 105.3333 | 16432000
| P3 | 180 | 120 | 250 | 122 |  |  | 116.6667 | 152 | 3.75 | 98.5333 | 45.6 | 144.1333 | 5405000
| P4 | 120 | 80 | 100 | 160 |  |  | 46.6667 | 101.3333 | 1 | 139.7333 | 30.4 | 170.1333 | 1701333.3333
| P5 | 80 | 20 | 50 | 200 |  |  | 20 | 56 | 0.25 | 176 | 16.8 | 192.8 | 482000
[9 empty] | A 1/2 | 40.378 |  |  | M tot | 38738461.6667 | 38181.5775
| CdG [%] | CdG [mm] | Aire aile [dm2] | Allong. | Enver. [m] | Corde-moy. [mm]
| 30 | 95.9395 | 80.756 | 21.8228 | 4.198 | 192.3678
|  | DIEDRE | hauteur | cale |  |  |  |  | projection |  |  | graphique dièdre
|  | d [deg] | h [mm] | c [mm] |  |  |  |  | mm2 |  | 0 | 50 |  | ofset Y = | 50
| Dièdre 1 | 2 | 31.3746 | 31.3746 |  |  |  |  | 6907.1762 |  | 898.4524 | 81.3746
| Dièdre 2 | 8 | 111.3385 | 142.7131 | projection verticale | Aire aile [dm2] |  |  | 21753.8262 |  | 1690.6668 | 192.7131
| Dièdre 3 | 10 | 43.412 | 186.1252 | 1/2 aile | projetée |  |  | 6598.6308 |  | 1936.8687 | 236.1252
| Dièdre 4 | 30 | 50 | 236.1252 | [dm2] | [dm2] |  |  | 5066.6667 |  | 2023.4713 | 286.1252
| Dièdre 5 | 90 | 50 | 286.1252 | 43.1263 | 86.2526 |  |  | 2800 |  | 2023.4713 | 336.1252
La valeur "C2" des panneaux non utilisés doit être à "0"